## MAPA_OBRA_707
Artº | Designação de Trabalhos | Un. | Quant.
4.1 | Betão de Limpeza / Cleaning concrete
4.1.1 | Fornecimento e aplicação de betão de limpeza do tipo C16/20 X0 numa espessura de 0,10 m. | m3 | 172.56
4.2 | Fundações / Foundations
4.2.1 | Fornecimento e colocação de betão armado C30/37 XC2 0,40 Dmáx 22 S3 , em sapatas de muros e paredes, incluindo o fornecimento, aplicação e desmontagem de cofragem e o fornecimento, moldagem e aplicação de aço A500NR. Todos os trabalhos deverão ser executados de acordo com as peças desenhadas:
4.2.1.1 | Sapatas Isoladas / Isolated Foundations (90 kg/m3)
| Betão - Aplicação e Vibração | m3 | 163.87
| Cofragem - Fornecimento e aplicação | m2 | 409.68
| Aço - Moldagem, Corte e Aplicação | kg | 16960.55
4.2.1.2 | Sapatas Contínuas / Continuous Foundations (110 kg/m3)
| Betão - Aplicação e Vibração | m3 | 155.53
| Cofragem - Fornecimento e aplicação | m2 | 388.83
| Aço - Moldagem, Corte e Aplicação | kg | 19674.67
4.2.1.3 | Vigas de Fundação / Beams of Foundations (115 kg/m3)
| Betão - Aplicação e Vibração | m3 | 61.44
| Cofragem - Fornecimento e aplicação | m2 | 688.74
| Aço - Moldagem, Corte e Aplicação | kg | 8125.44
4.3 | Superestrutura / Superstructure
4.3.1 | Fornecimento e colocação de betão armado C30/37 XC1 Cl 0,20 Dmáx 20 S3 , em Muros, pilares, paredes, vigas e lajes, incluindo o fornecimento, aplicação e desmontagem de cofragem e o fornecimento, moldagem e aplicação de aço A500NR com a referida taxa de armaduras. Todos os trabalhos deverão ser executados de acordo com as peças desenhadas:
4.3.1.1 | Muros Enterrados / Buried Walls (115 kg/m3)
| Betão - Aplicação e Vibração | m3 | 357.21
| Cofragem - Fornecimento e aplicação | m2 | 3597.09
| Aço - Moldagem, Corte e Aplicação | kg | 53583.49
4.3.1.2 | Pilares / Columns (290 kg/m3)
| Betão - Aplicação e Vibração | m3 | 175.75
| Cofragem - Fornecimento e aplicação | m2 | 1933.25
| Aço - Moldagem, Corte e Aplicação | kg | 58612.63
4.3.1.3 | Paredes / Walls (200 kg/m3)
| Betão - Aplicação e Vibração | m3 | 55.41
| Cofragem - Fornecimento e aplicação | m2 | 554.1
| Aço - Moldagem, Corte e Aplicação | kg | 12744.3
4.3.1.3 A | Núcleos do Elevador / Elevator Shaft (200 kg/m3)
| Betão - Aplicação e Vibração | m3 | 168.52
| Cofragem - Fornecimento e aplicação | m2 | 1862.19
| Aço - Moldagem, Corte e Aplicação | kg | 38760.52
4.3.1.4 | Vigas / Beams (150 kg/m3)
| Betão - Aplicação e Vibração | m3 | 384.7
| Cofragem - Fornecimento e aplicação | m2 | 3847
| Aço - Moldagem, Corte e Aplicação | kg | 66360.75
4.3.1.5 | Lajes Maciças / Massive Slabs (120 kg/m3)
| Betão - Aplicação e Vibração | m3 | 145.35
| Cofragem - Fornecimento e aplicação | m2 | 726.75
| Aço - Moldagem, Corte e Aplicação | kg | 20058.3
4.3.1.6 | Escadas / Stairs (80 kg/m3)
| Betão - Aplicação e Vibração | m3 | 60
| Cofragem - Fornecimento e aplicação | m2 | 600
| Aço - Moldagem, Corte e Aplicação | kg | 5520
4.3.1.7 | Fornecimento e aplicação de lajes aligeiradas fabricadas com sistema Cobiax CBX S-120 da Ferca ou similar, composto por material reciclado tipo Cobiax Slim-Line módulos de iluminação em polipropileno com altura de 0,23m, preenchido com betão classe C30/37, fôrma , reforço de haste de aço A500NR (125 kg/m3)
| Betão - Aplicação e Vibração | m3 | 685.93
| Cofragem - Fornecimento e aplicação | m2 | 5900.33
| Aço - Moldagem, Corte e Aplicação | kg | 162796.88
| Aplicação Moldes CBX | m2 | 2723.06
4.3.2 | Fornecimento e colocação de betão armado C30/37 XD2 Cl 0,20 Dmáx 20 S3 , em lajes e paredes da piscina, incluindo o fornecimento, aplicação e desmontagem de cofragem e o fornecimento, moldagem e aplicação de aço A500NR. Todos os trabalhos deverão ser executados de acordo com as peças desenhadas:
4.3.1 | Laje de Fundo de Piscina do Piso 0 / Pool Bottom Slab of Leve 0
| Betão - Aplicação e Vibração | m3 | 187.85
| Cofragem - Fornecimento e aplicação | m2 | 469.62
| Aço - Moldagem, Corte e Aplicação | kg | 23762.77
4.3.2 | Parede de Piscina do Piso 0 / Pool Walls at Level 0
| Betão - Aplicação e Vibração | m3 | 215.23
| Cofragem - Fornecimento e aplicação | m2 | 2152.3
| Aço - Moldagem, Corte e Aplicação | kg | 35956.43
4.3.3 | Paredes da Piscina da Cobertura
| Betão - Aplicação e Vibração | m3 | 29.76
| Cofragem - Fornecimento e aplicação | m2 | 267.84
| Aço - Moldagem, Corte e Aplicação | kg | 4791.36
4.4 | Pavimento Térreos / Ground Floors
4.4.1 | Piso da Cave / Basement Level
4.4.1.1 | Execução de piso térreo interior, composto por elementos em polipropileno tipo 'Ferca Cupolex ref. H20' ou equivalente, com dimensão de 580x580x200, com 0,05cm de lâmina de compressão em concreto classe C20/25, armado com A500 aço NR, incluindo acabamento jateado com o incorporação de um endurecedor de superfície de cor natural no betão
4.1.1.1 | Betão de Limpeza / Cleaning concrete | m3 | 108.75
4.1.1.2 | Cupolex 20 | m2 | 2175
4.1.1.3 | Lâmina de compressão em betão C20/25 XC2 C0,40 D22 S3 | m3 | 108.75
4.1.1.4 | Malhasol A500 AQ50 | m2 | 2175

## PISOS
CADASTRO DE PAVIMENTOS
Nome do Piso | Cota Inferior (m) | Cota Superior (m) | Altura do Trecho (m)
Fund+Piso -1 | -5.1 | -1.2 | 3.9
Fundações | -5.1 | -4.7 | 0.4 | 5.1
Piso -1 | -4.7 | -1.2 | 3.5 | 4.7
Piso 1 | -1.43 | 2.5 | 3.93 | 1.43
Cobertura |  |  | PENDENTE | PENDENTE
O desenho 05 não fornece cotas de pisos. Introduzir cotas confirmadas nos cortes do projeto. H=3,90 m foi mantida apenas no P8-P1.

## PILARES (G)
LEVANTAMENTO DE AÇO — PILARES
Azul=entrada ¦ Bege=transpasse ¦ Verde=calculado ¦ Laranja=ferro total ¦ Roxo=betão ¦ Amarelo=cofragem
GEOMETRIA / SEÇÃO | [5 empty] | TRANSPASSE / ARRANQUE |  |  | ARM. LONGITUDINAL | [5 empty] | EST. TIPO 1 |  |  | EST. TIPO 2 |  |  | EST. TIPO 3 |  |  | AUX |  | COMP./PESO LONGIT. | [5 empty] | PESO ESTRIBOS | [8 empty] | FERRO | BETÃO | COFRAG.
Pilar | Piso | Altura (m) | b (cm) | h (cm) | Cobr. (cm) | Coef. Transp. (×Ø) | Arranque Inf. (m) | Transp. Sup. (m) | Qtd L1 | Ø L1 (mm) | Qtd L2 | Ø L2 (mm) | Qtd L3 | Ø L3 (mm) | Conj. E1 | Ø E1 (mm) | Esp.E1 (m) | Conj. E2 | Ø E2 (mm) | Esp.E2 (m) | Conj. E3 | Ø E3 (mm) | Esp.E3 (m) | Transp. L2 (m) | Transp. L3 (m) | Comp. L1 (m) | Peso L1 (kg) | Comp. L2 (m) | Peso L2 (kg) | Comp. L3 (m) | Peso L3 (kg) | C.U. E1 (m) | Qtd E1 | Peso E1 (kg) | C.U. E2 (m) | Qtd E2 | Peso E2 (kg) | C.U. E3 (m) | Qtd E3 | Peso E3 (kg) | PESO FERRO (kg) | Volume Betão (m³) | Área Cofrag. (m²) | Observações
P1 | Fundações | 0.4 | 30 | 60 | 3 | 50 | 0.8 | 0 | 6 | 16 | 10 | 12 |  |  | 1 | 8 | 0.2 | 1 | 8 | 0.2 |  |  |  | 0 | 0 | 1.2 | 11.3616 | 1.2 | 10.656 | 1.2 | 0 | 3 | 1.72 | 2.0382 | 3 | 1.72 | 2.0382 | 0 | 0 | 0 | 26.094 | 0.072 | 0.72
P1 | Piso -1 | 3.5 | 30 | 60 | 3 | 50 | 0.8 | 0 | 6 | 16 | 10 | 12 |  |  | 1 | 8 | 0.2 | 1 | 8 | 0.2 |  |  |  | 0 | 0 | 4.3 | 40.7124 | 4.3 | 38.184 | 4.3 | 0 | 18 | 1.72 | 12.2292 | 18 | 1.72 | 12.2292 | 0 | 0 | 0 | 103.3548 | 0.63 | 6.3
P2 | Fundações | 0.4 | 40 | 70 | 3 | 50 | 0.8 | 0 | 28 | 16 |  |  |  |  | 1 | 8 | 0.2 | 1 | 8 | 0.2 |  |  |  | 0 | 0 | 1.2 | 53.0208 | 1.2 | 0 | 1.2 | 0 | 3 | 2.12 | 2.5122 | 3 | 2.12 | 2.5122 | 0 | 0 | 0 | 58.0452 | 0.112 | 0.88
P2 | Piso -1 | 3.5 | 40 | 70 | 3 | 50 | 0.8 | 0 | 28 | 16 |  |  |  |  | 1 | 8 | 0.2 | 1 | 8 | 0.2 |  |  |  | 0 | 0 | 4.3 | 189.9912 | 4.3 | 0 | 4.3 | 0 | 18 | 2.12 | 15.0732 | 18 | 2.12 | 15.0732 | 0 | 0 | 0 | 220.1376 | 0.98 | 7.7
P3 | Fundações | 0.4 | 40 | 20 | 3 | 50 | 0.8 | 0 | 6 | 16 | 6 | 12 |  |  | 1 | 8 | 0.2 | [6 empty] | 0 | 0 | 1.2 | 11.3616 | 1.2 | 6.3936 | 1.2 | 0 | 3 | 1.12 | 1.3272 | 0 | 0 | 0 | 0 | 0 | 0 | 19.0824 | 0.032 | 0.48
P3 | Piso -1 | 3.5 | 40 | 20 | 3 | 50 | 0.8 | 0 | 6 | 16 | 6 | 12 |  |  | 1 | 8 | 0.2 | [6 empty] | 0 | 0 | 4.3 | 40.7124 | 4.3 | 22.9104 | 4.3 | 0 | 18 | 1.12 | 7.9632 | 0 | 0 | 0 | 0 | 0 | 0 | 71.586 | 0.28 | 4.2
P7 | Fundações | 0.4 | 50 | 30 | 3 | 50 | 0.8 | 0 | 10 | 16 |  |  |  |  | 1 | 8 | 0.2 | [6 empty] | 0 | 0 | 1.2 | 18.936 | 1.2 | 0 | 1.2 | 0 | 3 | 1.52 | 1.8012 | 0 | 0 | 0 | 0 | 0 | 0 | 20.7372 | 0.06 | 0.64
P7 | Piso -1 | 3.5 | 50 | 30 | 3 | 50 | 0.8 | 0 | 7 | 16 |  |  |  |  | 1 | 8 | 0.2 | [6 empty] | 0 | 0 | 4.3 | 47.4978 | 4.3 | 0 | 4.3 | 0 | 18 | 1.5423 | 10.9658 | 0 | 0 | 0 | 0 | 0 | 0 | 58.4636 | 0.68722 | 5.4978
[6 empty] | 50 | 0 | 0 | [15 empty] | 0 | 0 |  | 0 |  | 0 |  | 0 | 0 | 0 | 0 | 0 | 0 | 0 | 0 | 0 | 0 | 0 | 0 | 0
TOTAL GERAL | [26 empty] | 413.5938 |  | 78.144 |  | 0 |  |  | 53.9102 |  |  | 31.8528 |  |  | 0 | 577.5008 | 2.8532 | 26.4178

## PILARES
LEVANTAMENTO DE AÇO — PILARES
Azul=entrada ¦ Bege=transpasse ¦ Verde=calculado ¦ Laranja=ferro total ¦ Roxo=betão ¦ Amarelo=cofragem
GEOMETRIA / SEÇÃO | [5 empty] | TRANSPASSE / ARRANQUE |  |  | ARM. LONGITUDINAL | [5 empty] | EST. TIPO 1 |  |  | EST. TIPO 2 |  |  | EST. TIPO 3 |  |  | AUX |  | COMP./PESO LONGIT. | [5 empty] | PESO ESTRIBOS | [8 empty] | FERRO | BETÃO | COFRAG.
Pilar | Piso | Altura (m) | b (cm) | h (cm) | Cobr. (cm) | Coef. Transp. (×Ø) | Arranque Inf. (m) | Transp. Sup. (m) | Qtd L1 | Ø L1 (mm) | Qtd L2 | Ø L2 (mm) | Qtd L3 | Ø L3 (mm) | Conj. E1 | Ø E1 (mm) | Esp.E1 (m) | Conj. E2 | Ø E2 (mm) | Esp.E2 (m) | Conj. E3 | Ø E3 (mm) | Esp.E3 (m) | Transp. L2 (m) | Transp. L3 (m) | Comp. L1 (m) | Peso L1 (kg) | Comp. L2 (m) | Peso L2 (kg) | Comp. L3 (m) | Peso L3 (kg) | C.U. E1 (m) | Qtd E1 | Peso E1 (kg) | C.U. E2 (m) | Qtd E2 | Peso E2 (kg) | C.U. E3 (m) | Qtd E3 | Peso E3 (kg) | PESO FERRO (kg) | Volume Betão (m³) | Área Cofrag. (m²) | Observações
P1-P0 | Piso 0 | PENDENTE | 30 | 60 | 3 | 50 | 0.8 | 0 | 6 | 16 | 10 | 12 |  |  | 1 | 8 | 0.2 | 1 | 8 | 0.2 |  |  |  | 0 | 0 |  | 0 |  | 0 |  | 0 | 0 | 1.72 | 0 | 0 | 1.72 | 0 | 0 | 0 | 0 | 0 | 0 | 0 | Fundações a Piso 0. Cinta exterior e cinta interior fechada. Contagem cintas exige zonas a/2.
P1-P1 | Piso 1 | 3.93 | 30 | 60 | 3 | 50 | 0.8 | 0 | 6 | 16 | 10 | 12 |  |  | 1 | 8 | 0.2 | 1 | 8 | 0.2 |  |  |  | 0 | 0 | 4.73 | 44.7836 | 4.73 | 42.0024 | 4.73 | 0 | 20 | 1.72 | 13.588 | 20 | 1.72 | 13.588 | 0 | 0 | 0 | 113.962 | 0.7074 | 7.074 | Piso 0 a Piso 1. Cinta exterior e cinta interior fechada. Contagem cintas exige zonas a/2.
P1-COB | Cobertura | PENDENTE | 30 | 60 | 3 | 50 | 0.8 | 0 | 6 | 16 | 10 | 12 |  |  | 1 | 8 | 0.2 | 1 | 8 | 0.2 |  |  |  | 0 | 0 |  | 0 |  | 0 |  | 0 | 0 | 1.72 | 0 | 0 | 1.72 | 0 | 0 | 0 | 0 | 0 | 0 | 0 | Piso 1 a Cobertura. Cinta exterior e cinta interior fechada. Contagem cintas exige zonas a/2.
P2-P0 | Piso 0 | PENDENTE | 40 | 70 | 3 | 50 | 0.8 | 0 | 28 | 16 |  |  |  |  | 1 | 8 | 0.2 | 1 | 8 | 0.2 |  |  |  | 0 | 0 |  | 0 |  | 0 |  | 0 | 0 | 2.12 | 0 | 0 | 2.12 | 0 | 0 | 0 | 0 | 0 | 0 | 0 | Fundações a Piso 0. Cinta exterior e cinta interior fechada. Contagem cintas exige zonas a/2.
P2-P1 | Piso 1 | 3.93 | 40 | 70 | 3 | 50 | 0.8 | 0 | 28 | 16 |  |  |  |  | 1 | 8 | 0.2 | 1 | 8 | 0.2 |  |  |  | 0 | 0 | 4.73 | 208.9903 | 4.73 | 0 | 4.73 | 0 | 20 | 2.12 | 16.748 | 20 | 2.12 | 16.748 | 0 | 0 | 0 | 242.4863 | 1.1004 | 8.646 | Piso 0 a Piso 1. Cinta exterior e cinta interior fechada. Contagem cintas exige zonas a/2.
P3-P0 | Piso 0 | PENDENTE | 40 | 20 | 3 | 50 | 0.8 | 0 | 6 | 16 | 6 | 12 |  |  | 1 | 8 | 0.2 | [6 empty] | 0 | 0 |  | 0 |  | 0 |  | 0 | 0 | 1.12 | 0 | 0 | 0 | 0 | 0 | 0 | 0 | 0 | 0 | 0 | Fundações a Piso 0. Cinta retangular simples.
P4-P1 | Piso 1 | 3.93 | 20 | 40 | 3 | 50 | 0.8 | 0 | 6 | 16 | 6 | 12 |  |  | 1 | 8 | 0.2 | [6 empty] | 0 | 0 | 4.73 | 44.7836 | 4.73 | 25.2014 | 4.73 | 0 | 20 | 1.12 | 8.848 | 0 | 0 | 0 | 0 | 0 | 0 | 78.8331 | 0.3144 | 4.716 | Piso 0 a Piso 1. Cinta retangular simples.
P4-COB | Cobertura | PENDENTE | 20 | 40 | 3 | 50 | 0.8 | 0 | 6 | 16 | 6 | 12 |  |  | 1 | 8 | 0.2 | [6 empty] | 0 | 0 |  | 0 |  | 0 |  | 0 | 0 | 1.12 | 0 | 0 | 0 | 0 | 0 | 0 | 0 | 0 | 0 | 0 | Piso 1 a Cobertura. Cinta retangular simples.
P5-P1 | Piso 1 | 3.93 | 20 | 40 | 3 | 50 | 0.8 | 0 | 6 | 16 | 6 | 12 |  |  | 1 | 8 | 0.2 | [6 empty] | 0 | 0 | 4.73 | 44.7836 | 4.73 | 25.2014 | 4.73 | 0 | 20 | 1.12 | 8.848 | 0 | 0 | 0 | 0 | 0 | 0 | 78.8331 | 0.3144 | 4.716 | Piso 0 a Piso 1. Cinta retangular simples.
P6-P0 | Piso 0 | PENDENTE | 30 | 30 | 3 | 50 | 1 | 0 | 8 | 20 | 4 | 16 |  |  | 1 | 8 | 0.2 | [6 empty] | 0 | 0 |  | 0 |  | 0 |  | 0 | 0 | 1.12 | 0 | 0 | 0 | 0 | 0 | 0 | 0 | 0 | 0 | 0 | Fundações a Piso 0. Cinta retangular. Encontro com parede no troço inferior.
P6-P1 | Piso 1 | 3.93 | 30 | 30 | 3 | 50 | 1 | 0 | 8 | 20 | 4 | 16 |  |  | 1 | 8 | 0.2 | [6 empty] | 0 | 0 | 4.93 | 97.259 | 4.93 | 31.1182 | 4.93 | 0 | 20 | 1.12 | 8.848 | 0 | 0 | 0 | 0 | 0 | 0 | 137.2252 | 0.3537 | 4.716 | Piso 0 a Piso 1. Cinta retangular. Encontro com parede no troço inferior.
P7-P0 | Piso 0 | PENDENTE | 50 | 30 | 3 | 50 | 0.8 | 0 | 10 | 16 |  |  |  |  | 1 | 8 | 0.2 | [6 empty] | 0 | 0 |  | 0 |  | 0 |  | 0 | 0 | 1.52 | 0 | 0 | 0 | 0 | 0 | 0 | 0 | 0 | 0 | 0 | Fundações a Piso 0. Cinta retangular. Encontro com parede. Seção base diferente (50×30).
P7-P1 | Piso 1 | 3.93 | 30 | 30 | 3 | 50 | 0.8 | 0 | 7 | 16 |  |  |  |  | 1 | 8 | 0.2 | [6 empty] | 0 | 0 | 4.73 | 52.2476 | 4.73 | 0 | 4.73 | 0 | 20 | 0.91398 | 7.2205 | 0 | 0 | 0 | 0 | 0 | 0 | 59.468 | 0.2778 | 3.7039 | Piso 0 a Piso 1. Cinta circular Ø30. Mapa não identifica espiral contínua.
P7-COB | Cobertura | PENDENTE | 30 | 30 | 3 | 50 | 0.8 | 0 | 7 | 16 |  |  |  |  | 1 | 8 | 0.2 | [6 empty] | 0 | 0 |  | 0 |  | 0 |  | 0 | 0 | 0.91398 | 0 | 0 | 0 | 0 | 0 | 0 | 0 | 0 | 0 | 0 | Piso 1 a Cobertura. Cinta circular Ø30. Mapa não identifica espiral contínua.
P8-P0 | Piso 0 | PENDENTE | 30 | 60 | 3 | 50 | 0.8 | 0 | 6 | 16 | 10 | 12 |  |  | 1 | 8 | 0.2 | 1 | 8 | 0.2 |  |  |  | 0 | 0 |  | 0 |  | 0 |  | 0 | 0 | 1.72 | 0 | 0 | 1.72 | 0 | 0 | 0 | 0 | 0 | 0 | 0 | Fundações a Piso 0. Cinta exterior e cinta interior fechada. Contagem cintas exige zonas a/2.
P8-P1 | Piso 1 | 3.9 | 30 | 60 | 3 | 50 | 0.8 | 0 | 6 | 16 | 10 | 12 |  |  | 1 | 8 | 0.2 | 1 | 8 | 0.2 |  |  |  | 0 | 0 | 4.7 | 44.4996 | 4.7 | 41.736 | 4.7 | 0 | 20 | 1.72 | 13.588 | 20 | 1.72 | 13.588 | 0 | 0 | 0 | 113.4116 | 0.702 | 7.02 | Piso 0 a Piso 1. H=3,90 m confirmada. Cinta exterior e interior fechada.
P9-COB | Cobertura | PENDENTE | 130 | 20 | 3 | 50 | 0.8 | 0 | 16 | 16 | 14 | 10 |  |  | 1 | 8 | 0.2 | [6 empty] | 0 | 0 |  | 0 |  | 0 |  | 0 | 0 | 2.92 | 0 | 0 | 0 | 0 | 0 | 0 | 0 | 0 | 0 | 0 | Piso 1 a Cobertura. PENDENTE – cintas sobrepostas: confirmar decomposição e cortes no mapa de dobragem.
P10-COB | Cobertura | PENDENTE | 20 | 100 | 3 | 50 | 0.8 | 0 | 24 | 16 |  |  |  |  | 1 | 8 | 0.2 | [6 empty] | 0 | 0 |  | 0 |  | 0 |  | 0 | 0 | 2.32 | 0 | 0 | 0 | 0 | 0 | 0 | 0 | 0 | 0 | 0 | Piso 1 a Cobertura. PENDENTE – cintas sobrepostas: confirmar decomposição.
P11-COB | Cobertura | PENDENTE | 20 | 80 | 3 | 50 | 0.8 | 0 | 8 | 16 | 12 | 12 |  |  | 1 | 8 | 0.2 | [6 empty] | 0 | 0 |  | 0 |  | 0 |  | 0 | 0 | 1.92 | 0 | 0 | 0 | 0 | 0 | 0 | 0 | 0 | 0 | 0 | Piso 1 a Cobertura. PENDENTE – cintas sobrepostas: confirmar decomposição.
[5 empty] | 2.5 | 50 | 0 | 0 | [15 empty] | 0 | 0 |  | 0 |  | 0 |  | 0 | 0 | 0 | 0 | 0 | 0 | 0 | 0 | 0 | 0 | 0 | 0 | 0
TOTAL GERAL | [26 empty] | 537.3475 |  | 165.2594 |  | 0 |  |  | 77.6885 |  |  | 43.924 |  |  | 0 | 824.2194 | 3.7701 | 40.5919

## SAPATAS
LEVANTAMENTO DE MATERIAIS — SAPATAS
Azul = entrada manual ¦ Verde = fórmula calculada ¦ Amarelo = resultado final ¦ Vermelho = PENDENTE
GEOMETRIA / DADOS |  |  |  |  | ARMADURA — DADOS | [5 empty] | ARM. INFERIOR (Ai) | [5 empty] | ARM. SUPERIOR (As) | [5 empty] | ARM. BORDO (Ab) |  | FERRO | BETÃO |  | COFRAG.
Tipo | A (m) | B (m) | H (m) | Cob. (m) | Ø Ai (mm) | Esp. Ai (m) | Ø As (mm) | Esp. As (m) | Ø Ab (mm) | n Ab (bar/face) | n Ai dir A | L Ai A (m) | n Ai dir B | L Ai B (m) | Comp. Ai (m) | Peso Ai (kg) | n As dir A | L As A (m) | n As dir B | L As B (m) | Comp. As (m) | Peso As (kg) | Comp. Ab (m) | Peso Ab (kg) | PESO FERRO (kg) | Betão (m³) | Bet. Limp. (m³) | Cofrag. (m²)
S1 | 4 | 3.3 | 0.4 | 0.05 | 12 | 0.15 | 10 | 0.15 | 8 | 2 | 22 | 3.9 | 27 | 3.2 | 172.2 | 152.9136 | 22 | 3.9 | 27 | 3.2 | 172.2 | 106.2474 | 28.4 | 11.218 | 270.379 | 5.28 | 0.66 | 5.84
S2 | 5 | 2.9 | 0.6 | 0.05 | 16 | 0.15 | 12 | 0.15 | 8 | 4 | 19 | 4.9 | 33 | 2.8 | 185.5 | 292.719 | 19 | 4.9 | 33 | 2.8 | 185.5 | 164.724 | 61.6 | 24.332 | 481.775 | 8.7 | 0.725 | 9.48
S3 | 1.5 | 1.8 | 0.4 | 0.05 | 16 | 0.15 | 12 | 0.15 | 8 | 2 | 12 | 1.4 | 10 | 1.7 | 33.8 | 53.3364 | 12 | 1.4 | 10 | 1.7 | 33.8 | 30.0144 | 12.4 | 4.898 | 88.2488 | 1.08 | 0.135 | 2.64
S4 | 1.6 | 1.4 | 0.4 | 0.05 | 12 | 0.15 | 10 | 0.15 | 8 | 2 | 9 | 1.5 | 11 | 1.3 | 27.8 | 24.6864 | 9 | 1.5 | 11 | 1.3 | 27.8 | 17.1526 | 11.2 | 4.424 | 46.263 | 0.896 | 0.112 | 2.4
S5 | 1 | 1 | 0.4 | 0.05 | 10 | 0.15 | 10 | 0.15 | 8 | 2 | 7 | 0.9 | 7 | 0.9 | 12.6 | 7.7742 | 7 | 0.9 | 7 | 0.9 | 12.6 | 7.7742 | 7.2 | 2.844 | 18.3924 | 0.4 | 0.05 | 1.6
S6 | 1 | 2.08 | 0.4 | 0.05 | 10 | 0.15 | 10 | 0.15 | 8 | 2 | 14 | 0.9 | 7 | 1.98 | 26.46 | 16.3258 | 14 | 0.9 | 7 | 1.98 | 26.46 | 16.3258 | 11.52 | 4.5504 | 37.202 | 0.832 | 0.104 | 2.464
S7 | 2.48 | 1 | 0.4 | 0.05 | 10 | 0.15 | 10 | 0.15 | 8 | 2 | 7 | 2.38 | 16 | 0.9 | 31.06 | 19.164 | 7 | 2.38 | 16 | 0.9 | 31.06 | 19.164 | 13.12 | 5.1824 | 43.5104 | 0.992 | 0.124 | 2.784
Pb1 | 63 | 0.8 | 0.4 | 0.05 | 10 | 0.2 | 10 | 0.1 |  |  | 4 | 63.4 | 315 | 0.7 | 474.1 |  | 8 | 63.4 | 630 | 0.7 | 948.2 |  |  |  |  | 20.16 | 2.52 | 51.04
TOTAL GERAL | [14 empty] | 963.52 | 566.9194 |  |  |  |  | 1437.62 | 361.4024 | 145.44 | 57.4488 | 985.7707 | 38.34 | 4.43 | 78.248
RESUMO POR BITOLA
Bitola (mm) | Peso Total (kg) | % do Total | Peso/m (kg/m)
8 | 57.4488 | 5.828% | 0.395
10 | 209.9281 | 21.3% | 0.617
12 | 372.3384 | 37.77% | 0.888
16 | 346.0554 | 35.11% | 1.578
TOTAL | 985.7707 | 100%
NOTA: Cobrimento 5 cm em todas as faces (contacto com solo). Betão de limpeza 5 cm não incluído no betão estrutural. S1 — dimensões em planta "VER PLANTA" (preencher quando disponível). Transpasse = 50×Ø (A500 NR SD) — só se comprimento de barra > 12,00 m. Betão fundações C25/30, XC2. Aço A500 NR SD.

## MUROS
LEVANTAMENTO — MUROS DE SUPORTE / PAREDES
Azul=entrada ¦ Preto=fórmula ¦ Amarelo=ferro ¦ Azul claro=betão ¦ Verde=cofragem ¦ Vermelho=PENDENTE
MUROS DE SUPORTE E PAREDES BÁSICAS (com sapata)
Elem. | L (m) | n | e (m) | h_muro (m) | h_sap (m) | b_total (m) | øV (mm) | espV (m) | øH (mm) | espH (m) | øs.inf (mm) | esp.inf (m) | øs.sup (mm) | esp.sup (m) | øcinta (mm) | esp.ct (m) | Peso V (kg) | Peso H (kg) | Peso Sap.Inf (kg) | Peso Sap.Sup (kg) | Peso Cintas (kg) | PESO FERRO (kg) | Betão Muro (m³) | Betão Sap. (m³) | Betão Limp. (m³) | Cofrag. (m²) | Obs.
MS.1 | 6.47 | 1 | 0.2 | 3.15 | 0.4 | 0.8 | 10 | 0.15 | 10 | 0.15 | 10 | 0.15 | 10 | 0.15 | 8 | 0.15 | 211.7544 | 175.6476 | 42.9555 | 42.9555 | 37.5408 | 510.8538 | 4.0761 | 2.0704 | 0.2588 | 40.761 | Com cintas ø8//0.15
MS.2 | PENDENTE | 1 | 0.2 | 0.7 | 0.4 | 2.65 | 10 | 0.15 | 10 | 0.15 | 10 | 0.15 | 10 | 0.15 |  |  | 0 | 0 | 0 | 0 | 0 | 0 | 0 | 0 | 0 | 0 | L pendente
MS.3 | PENDENTE | 1 | 0.2 | 0.7 | 0.4 | 1.85 | 10 | 0.15 | 10 | 0.15 | 10 | 0.15 | 10 | 0.15 |  |  | 0 | 0 | 0 | 0 | 0 | 0 | 0 | 0 | 0 | 0 | L pendente
MS.4 | PENDENTE | 1 | 0.2 | 0.9 | 0.5 | 2.35 | 10 | 0.15 | 10 | 0.15 | 10 | 0.15 | 10 | 0.15 |  |  | 0 | 0 | 0 | 0 | 0 | 0 | 0 | 0 | 0 | 0 | L pendente
Pb.1 | 63 | 1 | 0.2 | 3.15 | 0.4 | 0.8 | 10 | 0.2 | 10 | 0.15 | 10 | 0.1 | 10 | 0.2 |  |  | 1520.7816 | 1723.898 | 625.1444 | 332.3779 | 0 | 4202.2019 | 39.69 | 20.16 | 2.52 | 396.9 | L pendente
Pb.2 | PENDENTE | 1 | 0.2 | 1.6 | 0.4 | 2.15 | 10 | 0.15 | 10 | 0.15 | 12 | 0.15 | 10 | 0.15 |  |  | 0 | 0 | 0 | 0 | 0 | 0 | 0 | 0 | 0 | 0 | L pendente
SUBTOTAL MS+Pb | [16 empty] | 1732.536 | 1899.5456 | 668.0999 | 375.3334 | 37.5408 | 4713.0557 | 43.7661 | 22.2304 | 2.7788 | 437.661
PAREDES ESTRUTURAIS (sem sapata própria)
Elem. | Piso | L (m) | e (m) | h (m) | n | ølong (mm) | esp.l (m) | ødistr (mm) | esp.d (m) | øcinta (mm) | esp.ct (m) | cob (m) | Peso Long. (kg) | Peso Distr. (kg) | Peso Cintas (kg) | PESO FERRO (kg) | Betão (m³) | Cofrag. (m²) | Obs.
Pa.2 | Piso 0→Cob | 0.8 | 0.4 | 7.2 | 1 | 16 | 0.1 | 10 | 0.2 | 8 | 0.15 | 0.03 | 227.232 | 36.5264 | 44.9036 | 308.662 | 2.304 | 11.52 | h pendente (pisos)
Pa.2 | Piso -1→0 | 1.98 | 0.3 | PENDENTE | 1 | 16 | 0.1 | 10 | 0.2 | 8 | 0.15 | 0.03 | 0 | 0 | 0 | 0 | 0 | 0 | h pendente (pisos)
SUBTOTAL Pa | [12 empty] | 227.232 | 36.5264 | 44.9036 | 308.662 | 2.304 | 11.52
| Ferro (kg) | Betão Muro (m³) | Betão Sap. (m³) | Betão Limp. (m³) | Betão Total (m³) | Cofrag. (m²)
TOTAL GERAL MUROS | 5021.7177 | 43.7661 | 22.2304 | 2.7788 | 71.0793 | 449.181
NOTAS:
1. L = comprimento do muro em planta — PENDENTE (a medir em desenho de planta).
2. Armadura vertical do muro: 2 faces, espaçamento espV, ancoragem 75d (50d base + 25d topo).
3. Armadura horizontal do muro: 2 faces, espaçamento espH; empalme 50d se L > 12 m.
4. Sapata: armadura inferior e superior em malha (transv. + longit.) com mesmo ø e espaçamento.
5. Cintas na sapata apenas em MS.1 (ø8//0.15) — perímetro = 2×(b-0.10)+2×(h_sap-0.10)+ganchos.
6. Paredes estruturais Pa.2: 2 pisos, h pendente (definido pelas cotas dos pisos).
7. Betão limpeza: 0.05 m sob sapata. Cofragem: 2 faces do paramento vertical.
8. Todos os pesos calculados por fórmula — valores a 0 enquanto L ou h forem PENDENTE.

## VIGAS
LEVANTAMENTO — VIGAS
Azul=entrada ¦ Verde=calculado ¦ Laranja=ferro ¦ Roxo=betão ¦ Amarelo=cofragem
GEOMETRIA | [6 empty] | ARMADURA | [8 empty] | PESO AÇO CALCULADO | [8 empty] | FERRO | BETÃO / COFRAG.
Viga | Piso | Comp. (m) | bw (cm) | h (cm) | Cobr. (cm) | Coef. Transp. | Qtd Inf. | Ø Inf (mm) | Qtd Sup. | Ø Sup (mm) | Qtd Pele | Ø Pele (mm) | Conj. Est. | Ø Est (mm) | Esp.Est (m) | Comp. Inf. (m) | Peso Inf. (kg) | Comp. Sup. (m) | Peso Sup. (kg) | Peso Pele (kg) | C.U. Est. (m) | Qtd Est. | Peso Est. (kg) | Obs | PESO FERRO (kg) | Volume Betão (m³) | Área Cofrag. (m²)
V1 | Piso 1 | 5 | 20 | 50 | 2.5 | 50 | 3 | 16 | 2 | 12 |  |  | 1 | 8 | 0.15 | 5 | 23.67 | 5 | 8.88 | 0 | 1.36 | 35 | 18.802 |  | 51.352 | 0.5 | 6
V2 | Piso 2 | 8 | 25 | 60 | 2.5 | 50 | 4 | 20 | 2 | 16 |  |  | 1 | 8 | 0.15 | 8 | 78.912 | 8 | 25.248 | 0 | 1.66 | 55 | 36.0635 |  | 140.2235 | 1.2 | 11.6
[5 empty] | 2.5 | 50 | [10 empty] | 0 |  | 0 | 0 |  |  | 0 |  | 0 | 0 | 0
[5 empty] | 2.5 | 50 | [10 empty] | 0 |  | 0 | 0 |  |  | 0 |  | 0 | 0 | 0
[5 empty] | 2.5 | 50 | [10 empty] | 0 |  | 0 | 0 |  |  | 0 |  | 0 | 0 | 0
[5 empty] | 2.5 | 50 | [10 empty] | 0 |  | 0 | 0 |  |  | 0 |  | 0 | 0 | 0
[5 empty] | 2.5 | 50 | [10 empty] | 0 |  | 0 | 0 |  |  | 0 |  | 0 | 0 | 0
[5 empty] | 2.5 | 50 | [10 empty] | 0 |  | 0 | 0 |  |  | 0 |  | 0 | 0 | 0
[5 empty] | 2.5 | 50 | [10 empty] | 0 |  | 0 | 0 |  |  | 0 |  | 0 | 0 | 0
[5 empty] | 2.5 | 50 | [10 empty] | 0 |  | 0 | 0 |  |  | 0 |  | 0 | 0 | 0
[5 empty] | 2.5 | 50 | [10 empty] | 0 |  | 0 | 0 |  |  | 0 |  | 0 | 0 | 0
[5 empty] | 2.5 | 50 | [10 empty] | 0 |  | 0 | 0 |  |  | 0 |  | 0 | 0 | 0
[5 empty] | 2.5 | 50 | [10 empty] | 0 |  | 0 | 0 |  |  | 0 |  | 0 | 0 | 0
[5 empty] | 2.5 | 50 | [10 empty] | 0 |  | 0 | 0 |  |  | 0 |  | 0 | 0 | 0
[5 empty] | 2.5 | 50 | [10 empty] | 0 |  | 0 | 0 |  |  | 0 |  | 0 | 0 | 0
[5 empty] | 2.5 | 50 | [10 empty] | 0 |  | 0 | 0 |  |  | 0 |  | 0 | 0 | 0
[5 empty] | 2.5 | 50 | [10 empty] | 0 |  | 0 | 0 |  |  | 0 |  | 0 | 0 | 0
[5 empty] | 2.5 | 50 | [10 empty] | 0 |  | 0 | 0 |  |  | 0 |  | 0 | 0 | 0
[5 empty] | 2.5 | 50 | [10 empty] | 0 |  | 0 | 0 |  |  | 0 |  | 0 | 0 | 0
[5 empty] | 2.5 | 50 | [10 empty] | 0 |  | 0 | 0 |  |  | 0 |  | 0 | 0 | 0
TOTAL GERAL | [16 empty] | 102.582 |  | 34.128 | 0 |  |  | 54.8655 |  | 191.5755 | 1.7 | 17.6

## LAJES
LEVANTAMENTO — LAJES
Azul=entrada ¦ Verde=calculado (perímetro) ¦ Laranja=ferro ¦ Roxo=betão ¦ Amarelo=cofragem
IDENTIFICAÇÃO |  |  |  | GEOMETRIA |  |  |  |  | ARM. INF. POSITIVA |  |  |  | ARM. SUP. NEGATIVA (BORDO) | [5 empty] | TEMPERATURA |  | ALIGEIRADA |  |  | PERÍM. | PESO ARM. INFERIOR | [7 empty] | PESO ARM. SUP. (BORDO) |  |  |  | PESO TEMPERATURA |  |  | FERRO | BETÃO | COFRAG.
Laje | Tipo | Piso | Descrição | Lx (m) | Ly (m) | h (cm) | Cobr. (cm) | d útil (cm) | Ø X inf (mm) | Esp. X inf (m) | Ø Y inf (mm) | Esp. Y inf (m) | Ø X sup (mm) | Esp. X sup (m) | Comp. X sup (m) | Ø Y sup (mm) | Esp. Y sup (m) | Comp. Y sup (m) | Ø Temp (mm) | Esp. Temp (m) | bw nerv. (cm) | Esp. nerv. (m) | Qtd fiadas | Perímetro (m) | Qtd X inf | Comp.barra X inf (m) | Empalme X inf (m) | Peso X inf (kg) | Qtd Y inf | Comp.barra Y inf (m) | Empalme Y inf (m) | Peso Y inf (kg) | Qtd X sup | Peso X sup (kg) | Qtd Y sup | Peso Y sup (kg) | Qtd Temp | Comp.barra Temp (m) | Peso Temp (kg) | PESO FERRO (kg) | Volume Betão (m³) | Área Cofrag. (m²)
L1 | Maciça | Piso 1 | Laje sala piso 1 | 5 | 4 | 15 | 2 | 12.5 | 10 | 0.2 | 10 | 0.2 | 10 | 0.2 | 1.25 | 10 | 0.2 | 1 | 6 | 0.2 |  |  |  | 18 | 21 | 5.2 | 0 | 67.3764 | 26 | 4.2 | 0 | 67.3764 | 42 | 32.3925 | 52 | 32.084 | 90 | 5 | 99.9 | 299.1293 | 3 | 22.7
L2 | Aligeirada | Piso 0 | Laje nervurada sala piso 0 | 6 | 5 | 20 | 2 | 17.5 | 12 | 0.4 | 12 | 0.4 | 10 | 0.2 | 1.5 | 10 | 0.2 | 1.25 | 6 | 0.2 | 12 | 0.4 |  | 22 | 14 | 6.24 | 0 | 77.5757 | 16 | 5.24 | 0 | 74.4499 | 52 | 48.126 | 62 | 47.8175 | 110 | 6 | 146.52 | 394.4891 | 3.9 | 34.4
L3 | Maciça | Cobertura | Laje cobertura | 4 | 3.5 | 12 | 2 | 9.5 | 8 | 0.2 | 8 | 0.2 | 8 | 0.2 | 1 | 8 | 0.2 | 0.88 | 6 | 0.2 |  |  |  | 15 | 19 | 4.16 | 0 | 31.2208 | 21 | 3.66 | 0 | 30.3597 | 38 | 15.01 | 42 | 14.5992 | 75 | 4 | 66.6 | 157.7897 | 1.68 | 15.8
[7 empty] | 2 | [11 empty] | 6 | 0.2 | [7 empty] | 0 |  |  |  | 0 |  | 0 |  | 0 |  |  | 0 | 0 | 0 | 0
[7 empty] | 2 | [11 empty] | 6 | 0.2 | [7 empty] | 0 |  |  |  | 0 |  | 0 |  | 0 |  |  | 0 | 0 | 0 | 0
[7 empty] | 2 | [11 empty] | 6 | 0.2 | [7 empty] | 0 |  |  |  | 0 |  | 0 |  | 0 |  |  | 0 | 0 | 0 | 0
[7 empty] | 2 | [11 empty] | 6 | 0.2 | [7 empty] | 0 |  |  |  | 0 |  | 0 |  | 0 |  |  | 0 | 0 | 0 | 0
[7 empty] | 2 | [11 empty] | 6 | 0.2 | [7 empty] | 0 |  |  |  | 0 |  | 0 |  | 0 |  |  | 0 | 0 | 0 | 0
[7 empty] | 2 | [11 empty] | 6 | 0.2 | [7 empty] | 0 |  |  |  | 0 |  | 0 |  | 0 |  |  | 0 | 0 | 0 | 0
[7 empty] | 2 | [11 empty] | 6 | 0.2 | [7 empty] | 0 |  |  |  | 0 |  | 0 |  | 0 |  |  | 0 | 0 | 0 | 0
[7 empty] | 2 | [11 empty] | 6 | 0.2 | [7 empty] | 0 |  |  |  | 0 |  | 0 |  | 0 |  |  | 0 | 0 | 0 | 0
[7 empty] | 2 | [11 empty] | 6 | 0.2 | [7 empty] | 0 |  |  |  | 0 |  | 0 |  | 0 |  |  | 0 | 0 | 0 | 0
[7 empty] | 2 | [11 empty] | 6 | 0.2 | [7 empty] | 0 |  |  |  | 0 |  | 0 |  | 0 |  |  | 0 | 0 | 0 | 0
[7 empty] | 2 | [11 empty] | 6 | 0.2 | [7 empty] | 0 |  |  |  | 0 |  | 0 |  | 0 |  |  | 0 | 0 | 0 | 0
[7 empty] | 2 | [11 empty] | 6 | 0.2 | [7 empty] | 0 |  |  |  | 0 |  | 0 |  | 0 |  |  | 0 | 0 | 0 | 0
[7 empty] | 2 | [11 empty] | 6 | 0.2 | [7 empty] | 0 |  |  |  | 0 |  | 0 |  | 0 |  |  | 0 | 0 | 0 | 0
[7 empty] | 2 | [11 empty] | 6 | 0.2 | [7 empty] | 0 |  |  |  | 0 |  | 0 |  | 0 |  |  | 0 | 0 | 0 | 0
[7 empty] | 2 | [11 empty] | 6 | 0.2 | [7 empty] | 0 |  |  |  | 0 |  | 0 |  | 0 |  |  | 0 | 0 | 0 | 0
[7 empty] | 2 | [11 empty] | 6 | 0.2 | [7 empty] | 0 |  |  |  | 0 |  | 0 |  | 0 |  |  | 0 | 0 | 0 | 0
[7 empty] | 2 | [11 empty] | 6 | 0.2 | [7 empty] | 0 |  |  |  | 0 |  | 0 |  | 0 |  |  | 0 | 0 | 0 | 0
TOTAL GERAL | [39 empty] | 851.4081 | 8.58 | 72.9

## TABELA DE PESOS
PESO POR METRO LINEAR — AÇO CA-50/CA-60
Diâmetro (mm) | Peso (kg/m)
6 | 0.222
8 | 0.395
10 | 0.617
12 | 0.888
16 | 1.578
20 | 2.466
25 | 3.853
32 | 6.313

## RESUMO GERAL
RESUMO GERAL — LEVANTAMENTO DE MATERIAIS
SEÇÃO 1 — RESUMO POR ELEMENTO
Elemento | Qtd | Ferro Total (kg) | Betão Total (m³) | Cofragem Total (m²) | Observações
Pilares | 19 | 824.2194 | 3.7701 | 40.5919
Sapatas | 7 | 985.7707 | 38.34 | 78.248
Muros | 8 | 5021.7177 | 71.0793 | 449.181
Vigas | 2 | 191.5755 | 1.7 | 17.6
Lajes | 3 | 851.4081 | 8.58 | 72.9
TOTAL GERAL | 39 | 7874.6914 | 123.4694 | 658.5209
SEÇÃO 2 — RESUMO DE FERRO POR BITOLA
Bitola (mm) | Peso Total (kg) | % do Total | Comp. Estimado (m) | Peso/m (kg/m)
6 | 313.02 | 3.975% | 1410 | 0.222
8 | 407.5609 | 5.176% | 1031.7996 | 0.395
10 | 5217.1422 | 66.25% | 8455.66 | 0.617
12 | 667.3853 | 8.475% | 751.56 | 0.888
16 | 1093.412 | 13.89% | 692.91 | 1.578
20 | 176.171 | 2.237% | 71.44 | 2.466
25 | 0 | 0% | 0 | 3.853
32 | 0 | 0% | 0 | 0
TOTAL | 7874.6914 | 100% | 12413.3696

## NOTAS DO PROJETO
NOTAS TÉCNICAS DO PROJETO — DESENHO 05
FERCA, L-337/21, Desenho 05, revisão –, abril 2025
Tema | Valor / Nota | Observação | Fonte
Materiais gerais | Varões A500 NR SD (LNEC E460). Betão C30/37, XC1(P), Cl0.20, D22, S3. | Fundações: C30/37, XC2(P), Cl0.40, D22, S3. Aplicar especificação ao elemento. | Desenho 05, Materiais
Recobrimento | 3 cm geral. 5 cm faces em contacto com solo. | Troço Fundações–Piso 0 não está necessariamente enterrado. Confirmar faces expostas ao solo. | Desenho 05, Recobrimentos
Espaçamento cintas | a = 0,20 m no mapa. Zonas a/2 indicadas nos pormenores junto a nós (0,60 m). | Contagem final exige distinguir zonas densificadas. Não usar H/0,20 como contagem total. | Desenho 05, Pormenores de pilares
Emendas / continuidade | Detalhe de continuidade: 50Ø. Último troço: dobra de 0,30 m. | Registar emenda por troço após atribuir nó/extremidade. Não somar 50Ø a todas as barras. | Desenho 05, Pormenores de pilares
Dobragens das cintas | Diâmetro interior de dobragem: 5Ø. Caudas cotadas em função de Ø. | Faltam dimensões desenvolvidas das cintas interiores. Não medir pela escala gráfica do PDF. | Desenho 05, Fecho das cintas
Trechos identificados | P1:3; P2:2; P3:1; P4:2; P5:1; P6:2; P7:3; P8:2; P9/P10/P11:1. Total=19. | Uma linha por intervalo entre níveis. 19 registos ≠ 19 pilares distintos. | Desenho 05, Quadro de pilares
P8 confirmado | Secção 30×60 cm, 6Ø16+10Ø12. P8-Piso1: H=3,90 m. Betão ≈0,702 m³, cofragem ≈7,02 m² (4 faces). | Aço aguarda cortes e contagens finais por zonas. | Utilizador + Desenho 05
P7 — pilar circular | Representado por cinta circular no mapa. Ø30 cm. | Mapa não identifica espiral contínua. Confirmar com engenheiro responsável. | Desenho 05
P9 / P10 / P11 | Cintas fechadas sobrepostas. Seções: P9=130×20, P10=20×100, P11=20×80. | Confirmar decomposição e cortes no mapa de dobragem. Grampos não confirmados. | Desenho 05
Dados em falta para fechar | Cotas de pisos (cortes); alturas dos 18 trechos; mapa de corte e dobragem. | Sapatas, Muros e Vigas não identificados neste mapa. Não são levantamento confirmado. | Pendências do levantamento

## AUTO_GERAL_MEDICAO
AUTO DE MEDIÇÃO MENSAL — EMPREITEIRO GERAL / ESTRUTURA — 707_VILA_MODERNA
OBRA: | 707_Vila_Moderna |  | SUBEMPREITEIRO: | Empreiteiro Geral / Estrutura |  |  | AUTO N.º: | 01
DONO DE OBRA: | NORASIL S.A. |  | ESPECIALIDADE: | Estruturas de Betão Armado (Geral) |  |  | DATA: | 30/09/2026
Artº | Designação de Trabalhos | Un. | Quant. Contrato | Qtd. Anterior | Qtd. no Mês | Qtd. Acumulada | % Execução | Saldo a Executar | P.U. (€) | Valor no Mês (€)
4.1 | Betão de Limpeza / Cleaning concrete | 0
4.1.1 | Fornecimento e aplicação de betão de limpeza do tipo C16/20 X0 numa espessura de 0,10 m. | m3 | 172.56 | 0 | 0 | 0 | 0% | 172.56 | 0 | 0
4.2 | Fundações / Foundations | 0
4.2.1 | Fornecimento e colocação de betão armado C30/37 XC2 0,40 Dmáx 22 S3 , em sapatas de muros e paredes, incluindo o fornecimento, aplicação e desmontagem de cofragem e o fornecimento, moldagem e aplicação de aço A500NR. Todos os trabalhos deverão ser executados de acordo com as peças desenhadas: | 0
4.2.1.1 | Sapatas Isoladas / Isolated Foundations (90 kg/m3) | 0
0 | Betão - Aplicação e Vibração | m3 | 163.87 | 0 | 0 | 0 | 0% | 163.87 | 0 | 0
0 | Cofragem - Fornecimento e aplicação | m2 | 409.68 | 0 | 0 | 0 | 0% | 409.68 | 0 | 0
0 | Aço - Moldagem, Corte e Aplicação | kg | 16960.55 | 0 | 0 | 0 | 0% | 16960.55 | 0 | 0
4.2.1.2 | Sapatas Contínuas / Continuous Foundations (110 kg/m3) | 0
0 | Betão - Aplicação e Vibração | m3 | 155.53 | 0 | 0 | 0 | 0% | 155.53 | 0 | 0
0 | Cofragem - Fornecimento e aplicação | m2 | 388.83 | 0 | 0 | 0 | 0% | 388.83 | 0 | 0
0 | Aço - Moldagem, Corte e Aplicação | kg | 19674.67 | 0 | 0 | 0 | 0% | 19674.67 | 0 | 0
4.2.1.3 | Vigas de Fundação / Beams of Foundations (115 kg/m3) | 0
0 | Betão - Aplicação e Vibração | m3 | 61.44 | 0 | 0 | 0 | 0% | 61.44 | 0 | 0
0 | Cofragem - Fornecimento e aplicação | m2 | 688.74 | 0 | 0 | 0 | 0% | 688.74 | 0 | 0
0 | Aço - Moldagem, Corte e Aplicação | kg | 8125.44 | 0 | 0 | 0 | 0% | 8125.44 | 0 | 0
4.3 | Superestrutura / Superstructure | 0
4.3.1 | Fornecimento e colocação de betão armado C30/37 XC1 Cl 0,20 Dmáx 20 S3 , em Muros, pilares, paredes, vigas e lajes, incluindo o fornecimento, aplicação e desmontagem de cofragem e o fornecimento, moldagem e aplicação de aço A500NR com a referida taxa de armaduras. Todos os trabalhos deverão ser executados de acordo com as peças desenhadas: | 0
4.3.1.1 | Muros Enterrados / Buried Walls (115 kg/m3) | 0
0 | Betão - Aplicação e Vibração | m3 | 357.21 | 0 | 0 | 0 | 0% | 357.21 | 0 | 0
0 | Cofragem - Fornecimento e aplicação | m2 | 3597.09 | 0 | 0 | 0 | 0% | 3597.09 | 0 | 0
0 | Aço - Moldagem, Corte e Aplicação | kg | 53583.49 | 0 | 0 | 0 | 0% | 53583.49 | 0 | 0
4.3.1.2 | Pilares / Columns (290 kg/m3) | 0
0 | Betão - Aplicação e Vibração | m3 | 175.75 | 0 | 0 | 0 | 0% | 175.75 | 0 | 0
0 | Cofragem - Fornecimento e aplicação | m2 | 1933.25 | 0 | 0 | 0 | 0% | 1933.25 | 0 | 0
0 | Aço - Moldagem, Corte e Aplicação | kg | 58612.63 | 0 | 0 | 0 | 0% | 58612.63 | 0 | 0
4.3.1.3 | Paredes / Walls (200 kg/m3) | 0
0 | Betão - Aplicação e Vibração | m3 | 55.41 | 0 | 0 | 0 | 0% | 55.41 | 0 | 0
0 | Cofragem - Fornecimento e aplicação | m2 | 554.1 | 0 | 0 | 0 | 0% | 554.1 | 0 | 0
0 | Aço - Moldagem, Corte e Aplicação | kg | 12744.3 | 0 | 0 | 0 | 0% | 12744.3 | 0 | 0
4.3.1.3 A | Núcleos do Elevador / Elevator Shaft (200 kg/m3) | 0
0 | Betão - Aplicação e Vibração | m3 | 168.52 | 0 | 0 | 0 | 0% | 168.52 | 0 | 0
0 | Cofragem - Fornecimento e aplicação | m2 | 1862.19 | 0 | 0 | 0 | 0% | 1862.19 | 0 | 0
0 | Aço - Moldagem, Corte e Aplicação | kg | 38760.52 | 0 | 0 | 0 | 0% | 38760.52 | 0 | 0
4.3.1.4 | Vigas / Beams (150 kg/m3) | 0
0 | Betão - Aplicação e Vibração | m3 | 384.7 | 0 | 0 | 0 | 0% | 384.7 | 0 | 0
0 | Cofragem - Fornecimento e aplicação | m2 | 3847 | 0 | 0 | 0 | 0% | 3847 | 0 | 0
0 | Aço - Moldagem, Corte e Aplicação | kg | 66360.75 | 0 | 0 | 0 | 0% | 66360.75 | 0 | 0
4.3.1.5 | Lajes Maciças / Massive Slabs (120 kg/m3) | 0
0 | Betão - Aplicação e Vibração | m3 | 145.35 | 0 | 0 | 0 | 0% | 145.35 | 0 | 0
0 | Cofragem - Fornecimento e aplicação | m2 | 726.75 | 0 | 0 | 0 | 0% | 726.75 | 0 | 0
0 | Aço - Moldagem, Corte e Aplicação | kg | 20058.3 | 0 | 0 | 0 | 0% | 20058.3 | 0 | 0
4.3.1.6 | Escadas / Stairs (80 kg/m3) | 0
0 | Betão - Aplicação e Vibração | m3 | 60 | 0 | 0 | 0 | 0% | 60 | 0 | 0
0 | Cofragem - Fornecimento e aplicação | m2 | 600 | 0 | 0 | 0 | 0% | 600 | 0 | 0
0 | Aço - Moldagem, Corte e Aplicação | kg | 5520 | 0 | 0 | 0 | 0% | 5520 | 0 | 0
4.3.1.7 | Fornecimento e aplicação de lajes aligeiradas fabricadas com sistema Cobiax CBX S-120 da Ferca ou similar, composto por material reciclado tipo Cobiax Slim-Line módulos de iluminação em polipropileno com altura de 0,23m, preenchido com betão classe C30/37, fôrma , reforço de haste de aço A500NR (125 kg/m3) | 0
0 | Betão - Aplicação e Vibração | m3 | 685.93 | 0 | 0 | 0 | 0% | 685.93 | 0 | 0
0 | Cofragem - Fornecimento e aplicação | m2 | 5900.33 | 0 | 0 | 0 | 0% | 5900.33 | 0 | 0
0 | Aço - Moldagem, Corte e Aplicação | kg | 162796.88 | 0 | 0 | 0 | 0% | 162796.88 | 0 | 0
0 | Aplicação Moldes CBX | m2 | 2723.06 | 0 | 0 | 0 | 0% | 2723.06 | 0 | 0
4.3.2 | Fornecimento e colocação de betão armado C30/37 XD2 Cl 0,20 Dmáx 20 S3 , em lajes e paredes da piscina, incluindo o fornecimento, aplicação e desmontagem de cofragem e o fornecimento, moldagem e aplicação de aço A500NR. Todos os trabalhos deverão ser executados de acordo com as peças desenhadas: | 0
4.3.1 | Laje de Fundo de Piscina do Piso 0 / Pool Bottom Slab of Leve 0 | 0
0 | Betão - Aplicação e Vibração | m3 | 187.85 | 0 | 0 | 0 | 0% | 187.85 | 0 | 0
0 | Cofragem - Fornecimento e aplicação | m2 | 469.62 | 0 | 0 | 0 | 0% | 469.62 | 0 | 0
0 | Aço - Moldagem, Corte e Aplicação | kg | 23762.77 | 0 | 0 | 0 | 0% | 23762.77 | 0 | 0
4.3.2 | Parede de Piscina do Piso 0 / Pool Walls at Level 0 | 0
0 | Betão - Aplicação e Vibração | m3 | 215.23 | 0 | 0 | 0 | 0% | 215.23 | 0 | 0
0 | Cofragem - Fornecimento e aplicação | m2 | 2152.3 | 0 | 0 | 0 | 0% | 2152.3 | 0 | 0
0 | Aço - Moldagem, Corte e Aplicação | kg | 35956.43 | 0 | 0 | 0 | 0% | 35956.43 | 0 | 0
4.3.3 | Paredes da Piscina da Cobertura | 0
0 | Betão - Aplicação e Vibração | m3 | 29.76 | 0 | 0 | 0 | 0% | 29.76 | 0 | 0
0 | Cofragem - Fornecimento e aplicação | m2 | 267.84 | 0 | 0 | 0 | 0% | 267.84 | 0 | 0
0 | Aço - Moldagem, Corte e Aplicação | kg | 4791.36 | 0 | 0 | 0 | 0% | 4791.36 | 0 | 0
4.4 | Pavimento Térreos / Ground Floors | 0
4.4.1 | Piso da Cave / Basement Level | 0
4.4.1.1 | Execução de piso térreo interior, composto por elementos em polipropileno tipo 'Ferca Cupolex ref. H20' ou equivalente, com dimensão de 580x580x200, com 0,05cm de lâmina de compressão em concreto classe C20/25, armado com A500 aço NR, incluindo acabamento jateado com o incorporação de um endurecedor de superfície de cor natural no betão | 0
4.1.1.1 | Betão de Limpeza / Cleaning concrete | m3 | 108.75 | 0 | 0 | 0 | 0% | 108.75 | 0 | 0
4.1.1.2 | Cupolex 20 | m2 | 2175 | 0 | 0 | 0 | 0% | 2175 | 0 | 0
4.1.1.3 | Lâmina de compressão em betão C20/25 XC2 C0,40 D22 S3 | m3 | 108.75 | 0 | 0 | 0 | 0% | 108.75 | 0 | 0
4.1.1.4 | Malhasol A500 AQ50 | m2 | 2175 | 0 | 0 | 0 | 0% | 2175 | 0 | 0
TOTAL | [9 empty] | 0

## SUB_COFRAGEM
AUTO DE MEDIÇÃO MENSAL — SUBEMPREITEIRO DE COFRAGEM — 707_VILA_MODERNA
OBRA: | 707_Vila_Moderna |  | SUBEMPREITEIRO: | Subempreiteiro de Cofragem |  |  | AUTO N.º: | 01
DONO DE OBRA: | NORASIL S.A. |  | ESPECIALIDADE: | Cofragens e Descofragens |  |  | DATA: | 30/09/2026
Artº | Designação de Trabalhos | Un. | Quant. Contrato | Qtd. Anterior | Qtd. no Mês | Qtd. Acumulada | % Execução | Saldo a Executar | P.U. (€) | Valor no Mês (€)
4.1 | Betão de Limpeza / Cleaning concrete | 0
4.2 | Fundações / Foundations | 0
4.2.1 | Fornecimento e colocação de betão armado C30/37 XC2 0,40 Dmáx 22 S3 , em sapatas de muros e paredes, incluindo o fornecimento, aplicação e desmontagem de cofragem e o fornecimento, moldagem e aplicação de aço A500NR. Todos os trabalhos deverão ser executados de acordo com as peças desenhadas: | 0
4.2.1.1 | Sapatas Isoladas / Isolated Foundations (90 kg/m3) | 0
0 | Cofragem - Fornecimento e aplicação | m2 | 409.68 | 0 | 0 | 0 | 0% | 409.68 | 0 | 0
4.2.1.2 | Sapatas Contínuas / Continuous Foundations (110 kg/m3) | 0
0 | Cofragem - Fornecimento e aplicação | m2 | 388.83 | 0 | 0 | 0 | 0% | 388.83 | 0 | 0
4.2.1.3 | Vigas de Fundação / Beams of Foundations (115 kg/m3) | 0
0 | Cofragem - Fornecimento e aplicação | m2 | 688.74 | 0 | 0 | 0 | 0% | 688.74 | 0 | 0
4.3 | Superestrutura / Superstructure | 0
4.3.1 | Fornecimento e colocação de betão armado C30/37 XC1 Cl 0,20 Dmáx 20 S3 , em Muros, pilares, paredes, vigas e lajes, incluindo o fornecimento, aplicação e desmontagem de cofragem e o fornecimento, moldagem e aplicação de aço A500NR com a referida taxa de armaduras. Todos os trabalhos deverão ser executados de acordo com as peças desenhadas: | 0
4.3.1.1 | Muros Enterrados / Buried Walls (115 kg/m3) | 0
0 | Cofragem - Fornecimento e aplicação | m2 | 3597.09 | 0 | 0 | 0 | 0% | 3597.09 | 0 | 0
4.3.1.2 | Pilares / Columns (290 kg/m3) | 0
0 | Cofragem - Fornecimento e aplicação | m2 | 1933.25 | 0 | 0 | 0 | 0% | 1933.25 | 0 | 0
4.3.1.3 | Paredes / Walls (200 kg/m3) | 0
0 | Cofragem - Fornecimento e aplicação | m2 | 554.1 | 0 | 0 | 0 | 0% | 554.1 | 0 | 0
4.3.1.3 A | Núcleos do Elevador / Elevator Shaft (200 kg/m3) | 0
0 | Cofragem - Fornecimento e aplicação | m2 | 1862.19 | 0 | 0 | 0 | 0% | 1862.19 | 0 | 0
4.3.1.4 | Vigas / Beams (150 kg/m3) | 0
0 | Cofragem - Fornecimento e aplicação | m2 | 3847 | 0 | 0 | 0 | 0% | 3847 | 0 | 0
4.3.1.5 | Lajes Maciças / Massive Slabs (120 kg/m3) | 0
0 | Cofragem - Fornecimento e aplicação | m2 | 726.75 | 0 | 0 | 0 | 0% | 726.75 | 0 | 0
4.3.1.6 | Escadas / Stairs (80 kg/m3) | 0
0 | Cofragem - Fornecimento e aplicação | m2 | 600 | 0 | 0 | 0 | 0% | 600 | 0 | 0
4.3.1.7 | Fornecimento e aplicação de lajes aligeiradas fabricadas com sistema Cobiax CBX S-120 da Ferca ou similar, composto por material reciclado tipo Cobiax Slim-Line módulos de iluminação em polipropileno com altura de 0,23m, preenchido com betão classe C30/37, fôrma , reforço de haste de aço A500NR (125 kg/m3) | 0
0 | Cofragem - Fornecimento e aplicação | m2 | 5900.33 | 0 | 0 | 0 | 0% | 5900.33 | 0 | 0
4.3.2 | Fornecimento e colocação de betão armado C30/37 XD2 Cl 0,20 Dmáx 20 S3 , em lajes e paredes da piscina, incluindo o fornecimento, aplicação e desmontagem de cofragem e o fornecimento, moldagem e aplicação de aço A500NR. Todos os trabalhos deverão ser executados de acordo com as peças desenhadas: | 0
4.3.1 | Laje de Fundo de Piscina do Piso 0 / Pool Bottom Slab of Leve 0 | 0
0 | Cofragem - Fornecimento e aplicação | m2 | 469.62 | 0 | 0 | 0 | 0% | 469.62 | 0 | 0
4.3.2 | Parede de Piscina do Piso 0 / Pool Walls at Level 0 | 0
0 | Cofragem - Fornecimento e aplicação | m2 | 2152.3 | 0 | 0 | 0 | 0% | 2152.3 | 0 | 0
4.3.3 | Paredes da Piscina da Cobertura | 0
0 | Cofragem - Fornecimento e aplicação | m2 | 267.84 | 0 | 0 | 0 | 0% | 267.84 | 0 | 0
4.4 | Pavimento Térreos / Ground Floors | 0
4.4.1 | Piso da Cave / Basement Level | 0
4.4.1.1 | Execução de piso térreo interior, composto por elementos em polipropileno tipo 'Ferca Cupolex ref. H20' ou equivalente, com dimensão de 580x580x200, com 0,05cm de lâmina de compressão em concreto classe C20/25, armado com A500 aço NR, incluindo acabamento jateado com o incorporação de um endurecedor de superfície de cor natural no betão | 0
TOTAL | [9 empty] | 0

## SUB_ARMADURAS
AUTO DE MEDIÇÃO MENSAL — SUBEMPREITEIRO DE ARMADURAS — 707_VILA_MODERNA
OBRA: | 707_Vila_Moderna |  | SUBEMPREITEIRO: | Subempreiteiro de Armaduras |  |  | AUTO N.º: | 01
DONO DE OBRA: | NORASIL S.A. |  | ESPECIALIDADE: | Corte, Moldagem e Aplicação de Aço |  |  | DATA: | 30/09/2026
Artº | Designação de Trabalhos | Un. | Quant. Contrato | Qtd. Anterior | Qtd. no Mês | Qtd. Acumulada | % Execução | Saldo a Executar | P.U. (€) | Valor no Mês (€)
4.1 | Betão de Limpeza / Cleaning concrete | 0
4.2 | Fundações / Foundations | 0
4.2.1 | Fornecimento e colocação de betão armado C30/37 XC2 0,40 Dmáx 22 S3 , em sapatas de muros e paredes, incluindo o fornecimento, aplicação e desmontagem de cofragem e o fornecimento, moldagem e aplicação de aço A500NR. Todos os trabalhos deverão ser executados de acordo com as peças desenhadas: | 0
4.2.1.1 | Sapatas Isoladas / Isolated Foundations (90 kg/m3) | 0
0 | Aço - Moldagem, Corte e Aplicação | kg | 16960.55 | 0 | 0 | 0 | 0% | 16960.55 | 0 | 0
4.2.1.2 | Sapatas Contínuas / Continuous Foundations (110 kg/m3) | 0
0 | Aço - Moldagem, Corte e Aplicação | kg | 19674.67 | 0 | 0 | 0 | 0% | 19674.67 | 0 | 0
4.2.1.3 | Vigas de Fundação / Beams of Foundations (115 kg/m3) | 0
0 | Aço - Moldagem, Corte e Aplicação | kg | 8125.44 | 0 | 0 | 0 | 0% | 8125.44 | 0 | 0
4.3 | Superestrutura / Superstructure | 0
4.3.1 | Fornecimento e colocação de betão armado C30/37 XC1 Cl 0,20 Dmáx 20 S3 , em Muros, pilares, paredes, vigas e lajes, incluindo o fornecimento, aplicação e desmontagem de cofragem e o fornecimento, moldagem e aplicação de aço A500NR com a referida taxa de armaduras. Todos os trabalhos deverão ser executados de acordo com as peças desenhadas: | 0
4.3.1.1 | Muros Enterrados / Buried Walls (115 kg/m3) | 0
0 | Aço - Moldagem, Corte e Aplicação | kg | 53583.49 | 0 | 0 | 0 | 0% | 53583.49 | 0 | 0
4.3.1.2 | Pilares / Columns (290 kg/m3) | 0
0 | Aço - Moldagem, Corte e Aplicação | kg | 58612.63 | 0 | 0 | 0 | 0% | 58612.63 | 0 | 0
4.3.1.3 | Paredes / Walls (200 kg/m3) | 0
0 | Aço - Moldagem, Corte e Aplicação | kg | 12744.3 | 0 | 0 | 0 | 0% | 12744.3 | 0 | 0
4.3.1.3 A | Núcleos do Elevador / Elevator Shaft (200 kg/m3) | 0
0 | Aço - Moldagem, Corte e Aplicação | kg | 38760.52 | 0 | 0 | 0 | 0% | 38760.52 | 0 | 0
4.3.1.4 | Vigas / Beams (150 kg/m3) | 0
0 | Aço - Moldagem, Corte e Aplicação | kg | 66360.75 | 0 | 0 | 0 | 0% | 66360.75 | 0 | 0
4.3.1.5 | Lajes Maciças / Massive Slabs (120 kg/m3) | 0
0 | Aço - Moldagem, Corte e Aplicação | kg | 20058.3 | 0 | 0 | 0 | 0% | 20058.3 | 0 | 0
4.3.1.6 | Escadas / Stairs (80 kg/m3) | 0
0 | Aço - Moldagem, Corte e Aplicação | kg | 5520 | 0 | 0 | 0 | 0% | 5520 | 0 | 0
4.3.1.7 | Fornecimento e aplicação de lajes aligeiradas fabricadas com sistema Cobiax CBX S-120 da Ferca ou similar, composto por material reciclado tipo Cobiax Slim-Line módulos de iluminação em polipropileno com altura de 0,23m, preenchido com betão classe C30/37, fôrma , reforço de haste de aço A500NR (125 kg/m3) | 0
0 | Aço - Moldagem, Corte e Aplicação | kg | 162796.88 | 0 | 0 | 0 | 0% | 162796.88 | 0 | 0
4.3.2 | Fornecimento e colocação de betão armado C30/37 XD2 Cl 0,20 Dmáx 20 S3 , em lajes e paredes da piscina, incluindo o fornecimento, aplicação e desmontagem de cofragem e o fornecimento, moldagem e aplicação de aço A500NR. Todos os trabalhos deverão ser executados de acordo com as peças desenhadas: | 0
4.3.1 | Laje de Fundo de Piscina do Piso 0 / Pool Bottom Slab of Leve 0 | 0
0 | Aço - Moldagem, Corte e Aplicação | kg | 23762.77 | 0 | 0 | 0 | 0% | 23762.77 | 0 | 0
4.3.2 | Parede de Piscina do Piso 0 / Pool Walls at Level 0 | 0
0 | Aço - Moldagem, Corte e Aplicação | kg | 35956.43 | 0 | 0 | 0 | 0% | 35956.43 | 0 | 0
4.3.3 | Paredes da Piscina da Cobertura | 0
0 | Aço - Moldagem, Corte e Aplicação | kg | 4791.36 | 0 | 0 | 0 | 0% | 4791.36 | 0 | 0
4.4 | Pavimento Térreos / Ground Floors | 0
4.4.1 | Piso da Cave / Basement Level | 0
4.4.1.1 | Execução de piso térreo interior, composto por elementos em polipropileno tipo 'Ferca Cupolex ref. H20' ou equivalente, com dimensão de 580x580x200, com 0,05cm de lâmina de compressão em concreto classe C20/25, armado com A500 aço NR, incluindo acabamento jateado com o incorporação de um endurecedor de superfície de cor natural no betão | 0
4.1.1.4 | Malhasol A500 AQ50 | m2 | 2175 | 0 | 0 | 0 | 0% | 2175 | 0 | 0
TOTAL | [9 empty] | 0

## SUB_BETAO
AUTO DE MEDIÇÃO MENSAL — SUBEMPREITEIRO DE BETÃO — 707_VILA_MODERNA
OBRA: | 707_Vila_Moderna |  | SUBEMPREITEIRO: | Subempreiteiro de Betão |  |  | AUTO N.º: | 01
DONO DE OBRA: | NORASIL S.A. |  | ESPECIALIDADE: | Fornecimento, Aplicação e Vibração de Betão |  |  | DATA: | 30/09/2026
Artº | Designação de Trabalhos | Un. | Quant. Contrato | Qtd. Anterior | Qtd. no Mês | Qtd. Acumulada | % Execução | Saldo a Executar | P.U. (€) | Valor no Mês (€)
4.1 | Betão de Limpeza / Cleaning concrete | 0
4.2 | Fundações / Foundations | 0
4.2.1 | Fornecimento e colocação de betão armado C30/37 XC2 0,40 Dmáx 22 S3 , em sapatas de muros e paredes, incluindo o fornecimento, aplicação e desmontagem de cofragem e o fornecimento, moldagem e aplicação de aço A500NR. Todos os trabalhos deverão ser executados de acordo com as peças desenhadas: | 0
4.2.1.1 | Sapatas Isoladas / Isolated Foundations (90 kg/m3) | 0
0 | Betão - Aplicação e Vibração | m3 | 163.87 | 0 | 0 | 0 | 0% | 163.87 | 0 | 0
4.2.1.2 | Sapatas Contínuas / Continuous Foundations (110 kg/m3) | 0
0 | Betão - Aplicação e Vibração | m3 | 155.53 | 0 | 0 | 0 | 0% | 155.53 | 0 | 0
4.2.1.3 | Vigas de Fundação / Beams of Foundations (115 kg/m3) | 0
0 | Betão - Aplicação e Vibração | m3 | 61.44 | 0 | 0 | 0 | 0% | 61.44 | 0 | 0
4.3 | Superestrutura / Superstructure | 0
4.3.1 | Fornecimento e colocação de betão armado C30/37 XC1 Cl 0,20 Dmáx 20 S3 , em Muros, pilares, paredes, vigas e lajes, incluindo o fornecimento, aplicação e desmontagem de cofragem e o fornecimento, moldagem e aplicação de aço A500NR com a referida taxa de armaduras. Todos os trabalhos deverão ser executados de acordo com as peças desenhadas: | 0
4.3.1.1 | Muros Enterrados / Buried Walls (115 kg/m3) | 0
0 | Betão - Aplicação e Vibração | m3 | 357.21 | 0 | 0 | 0 | 0% | 357.21 | 0 | 0
4.3.1.2 | Pilares / Columns (290 kg/m3) | 0
0 | Betão - Aplicação e Vibração | m3 | 175.75 | 0 | 0 | 0 | 0% | 175.75 | 0 | 0
4.3.1.3 | Paredes / Walls (200 kg/m3) | 0
0 | Betão - Aplicação e Vibração | m3 | 55.41 | 0 | 0 | 0 | 0% | 55.41 | 0 | 0
4.3.1.3 A | Núcleos do Elevador / Elevator Shaft (200 kg/m3) | 0
0 | Betão - Aplicação e Vibração | m3 | 168.52 | 0 | 0 | 0 | 0% | 168.52 | 0 | 0
4.3.1.4 | Vigas / Beams (150 kg/m3) | 0
0 | Betão - Aplicação e Vibração | m3 | 384.7 | 0 | 0 | 0 | 0% | 384.7 | 0 | 0
4.3.1.5 | Lajes Maciças / Massive Slabs (120 kg/m3) | 0
0 | Betão - Aplicação e Vibração | m3 | 145.35 | 0 | 0 | 0 | 0% | 145.35 | 0 | 0
4.3.1.6 | Escadas / Stairs (80 kg/m3) | 0
0 | Betão - Aplicação e Vibração | m3 | 60 | 0 | 0 | 0 | 0% | 60 | 0 | 0
4.3.1.7 | Fornecimento e aplicação de lajes aligeiradas fabricadas com sistema Cobiax CBX S-120 da Ferca ou similar, composto por material reciclado tipo Cobiax Slim-Line módulos de iluminação em polipropileno com altura de 0,23m, preenchido com betão classe C30/37, fôrma , reforço de haste de aço A500NR (125 kg/m3) | 0
0 | Betão - Aplicação e Vibração | m3 | 685.93 | 0 | 0 | 0 | 0% | 685.93 | 0 | 0
4.3.2 | Fornecimento e colocação de betão armado C30/37 XD2 Cl 0,20 Dmáx 20 S3 , em lajes e paredes da piscina, incluindo o fornecimento, aplicação e desmontagem de cofragem e o fornecimento, moldagem e aplicação de aço A500NR. Todos os trabalhos deverão ser executados de acordo com as peças desenhadas: | 0
4.3.1 | Laje de Fundo de Piscina do Piso 0 / Pool Bottom Slab of Leve 0 | 0
0 | Betão - Aplicação e Vibração | m3 | 187.85 | 0 | 0 | 0 | 0% | 187.85 | 0 | 0
4.3.2 | Parede de Piscina do Piso 0 / Pool Walls at Level 0 | 0
0 | Betão - Aplicação e Vibração | m3 | 215.23 | 0 | 0 | 0 | 0% | 215.23 | 0 | 0
4.3.3 | Paredes da Piscina da Cobertura | 0
0 | Betão - Aplicação e Vibração | m3 | 29.76 | 0 | 0 | 0 | 0% | 29.76 | 0 | 0
4.4 | Pavimento Térreos / Ground Floors | 0
4.4.1 | Piso da Cave / Basement Level | 0
4.4.1.1 | Execução de piso térreo interior, composto por elementos em polipropileno tipo 'Ferca Cupolex ref. H20' ou equivalente, com dimensão de 580x580x200, com 0,05cm de lâmina de compressão em concreto classe C20/25, armado com A500 aço NR, incluindo acabamento jateado com o incorporação de um endurecedor de superfície de cor natural no betão | 0
4.1.1.1 | Betão de Limpeza / Cleaning concrete | m3 | 108.75 | 0 | 0 | 0 | 0% | 108.75 | 0 | 0
4.1.1.3 | Lâmina de compressão em betão C20/25 XC2 C0,40 D22 S3 | m3 | 108.75 | 0 | 0 | 0 | 0% | 108.75 | 0 | 0
TOTAL | [9 empty] | 0

## SUB_ESPECIAIS
AUTO DE MEDIÇÃO MENSAL — SUBEMPREITEIRO DE PISOS ESPECIAIS — 707_VILA_MODERNA
OBRA: | 707_Vila_Moderna |  | SUBEMPREITEIRO: | Subempreiteiro de Pisos Especiais |  |  | AUTO N.º: | 01
DONO DE OBRA: | NORASIL S.A. |  | ESPECIALIDADE: | Módulos Cobiax e Piso Térreo Cupolex |  |  | DATA: | 30/09/2026
Artº | Designação de Trabalhos | Un. | Quant. Contrato | Qtd. Anterior | Qtd. no Mês | Qtd. Acumulada | % Execução | Saldo a Executar | P.U. (€) | Valor no Mês (€)
4.1 | Betão de Limpeza / Cleaning concrete | 0
4.2 | Fundações / Foundations | 0
4.2.1 | Fornecimento e colocação de betão armado C30/37 XC2 0,40 Dmáx 22 S3 , em sapatas de muros e paredes, incluindo o fornecimento, aplicação e desmontagem de cofragem e o fornecimento, moldagem e aplicação de aço A500NR. Todos os trabalhos deverão ser executados de acordo com as peças desenhadas: | 0
4.2.1.1 | Sapatas Isoladas / Isolated Foundations (90 kg/m3) | 0
4.2.1.2 | Sapatas Contínuas / Continuous Foundations (110 kg/m3) | 0
4.2.1.3 | Vigas de Fundação / Beams of Foundations (115 kg/m3) | 0
4.3 | Superestrutura / Superstructure | 0
4.3.1 | Fornecimento e colocação de betão armado C30/37 XC1 Cl 0,20 Dmáx 20 S3 , em Muros, pilares, paredes, vigas e lajes, incluindo o fornecimento, aplicação e desmontagem de cofragem e o fornecimento, moldagem e aplicação de aço A500NR com a referida taxa de armaduras. Todos os trabalhos deverão ser executados de acordo com as peças desenhadas: | 0
4.3.1.1 | Muros Enterrados / Buried Walls (115 kg/m3) | 0
4.3.1.2 | Pilares / Columns (290 kg/m3) | 0
4.3.1.3 | Paredes / Walls (200 kg/m3) | 0
4.3.1.3 A | Núcleos do Elevador / Elevator Shaft (200 kg/m3) | 0
4.3.1.4 | Vigas / Beams (150 kg/m3) | 0
4.3.1.5 | Lajes Maciças / Massive Slabs (120 kg/m3) | 0
4.3.1.6 | Escadas / Stairs (80 kg/m3) | 0
4.3.1.7 | Fornecimento e aplicação de lajes aligeiradas fabricadas com sistema Cobiax CBX S-120 da Ferca ou similar, composto por material reciclado tipo Cobiax Slim-Line módulos de iluminação em polipropileno com altura de 0,23m, preenchido com betão classe C30/37, fôrma , reforço de haste de aço A500NR (125 kg/m3) | 0
0 | Aplicação Moldes CBX | m2 | 2723.06 | 0 | 0 | 0 | 0% | 2723.06 | 0 | 0
4.3.2 | Fornecimento e colocação de betão armado C30/37 XD2 Cl 0,20 Dmáx 20 S3 , em lajes e paredes da piscina, incluindo o fornecimento, aplicação e desmontagem de cofragem e o fornecimento, moldagem e aplicação de aço A500NR. Todos os trabalhos deverão ser executados de acordo com as peças desenhadas: | 0
4.3.1 | Laje de Fundo de Piscina do Piso 0 / Pool Bottom Slab of Leve 0 | 0
4.3.2 | Parede de Piscina do Piso 0 / Pool Walls at Level 0 | 0
4.3.3 | Paredes da Piscina da Cobertura | 0
4.4 | Pavimento Térreos / Ground Floors | 0
4.4.1 | Piso da Cave / Basement Level | 0
4.4.1.1 | Execução de piso térreo interior, composto por elementos em polipropileno tipo 'Ferca Cupolex ref. H20' ou equivalente, com dimensão de 580x580x200, com 0,05cm de lâmina de compressão em concreto classe C20/25, armado com A500 aço NR, incluindo acabamento jateado com o incorporação de um endurecedor de superfície de cor natural no betão | 0
4.1.1.2 | Cupolex 20 | m2 | 2175 | 0 | 0 | 0 | 0% | 2175 | 0 | 0
TOTAL | [9 empty] | 0

## AUTO_MARINEL
AUTO DE MEDIÇÃO MENSAL — MARINEL — 707_VILA_MODERNA
OBRA: | 707_Vila_Moderna |  | SUBEMPREITEIRO: | MARINEL |  |  | AUTO N.º: | 01
DONO DE OBRA: | NORASIL S.A. |  | PERÍODO / MÊS: | Setembro / 2026 |  |  | DATA: | 30/09/2026
Artº | Designação de Trabalhos | Un. | Quant. Contrato | Qtd. Anterior | Qtd. no Mês | Qtd. Acumulada | % Execução | Saldo a Executar | P.U. (€) | Valor no Mês (€)
4.1 | Betão de Limpeza / Cleaning concrete | 0
4.1.1 | Fornecimento e aplicação de betão de limpeza do tipo C16/20 X0 numa espessura de 0,10 m. | m3 | 172.56 | 0 | 0 | 0 | 0% | 172.56 | 0 | 0
4.2 | Fundações / Foundations | 0
4.2.1 | Fornecimento e colocação de betão armado C30/37 XC2 0,40 Dmáx 22 S3 , em sapatas de muros e paredes, incluindo o fornecimento, aplicação e desmontagem de cofragem e o fornecimento, moldagem e aplicação de aço A500NR. Todos os trabalhos deverão ser executados de acordo com as peças desenhadas: | 0
4.2.1.1 | Sapatas Isoladas / Isolated Foundations (90 kg/m3) | 0
0 | Betão - Aplicação e Vibração | m3 | 163.87 | 0 | 0 | 0 | 0% | 163.87 | 0 | 0
0 | Cofragem - Fornecimento e aplicação | m2 | 409.68 | 0 | 0 | 0 | 0% | 409.68 | 0 | 0
0 | Aço - Moldagem, Corte e Aplicação | kg | 16960.55 | 0 | 0 | 0 | 0% | 16960.55 | 0 | 0
4.2.1.2 | Sapatas Contínuas / Continuous Foundations (110 kg/m3) | 0
0 | Betão - Aplicação e Vibração | m3 | 155.53 | 0 | 0 | 0 | 0% | 155.53 | 0 | 0
0 | Cofragem - Fornecimento e aplicação | m2 | 388.83 | 0 | 0 | 0 | 0% | 388.83 | 0 | 0
0 | Aço - Moldagem, Corte e Aplicação | kg | 19674.67 | 0 | 0 | 0 | 0% | 19674.67 | 0 | 0
4.2.1.3 | Vigas de Fundação / Beams of Foundations (115 kg/m3) | 0
0 | Betão - Aplicação e Vibração | m3 | 61.44 | 0 | 0 | 0 | 0% | 61.44 | 0 | 0
0 | Cofragem - Fornecimento e aplicação | m2 | 688.74 | 0 | 0 | 0 | 0% | 688.74 | 0 | 0
0 | Aço - Moldagem, Corte e Aplicação | kg | 8125.44 | 0 | 0 | 0 | 0% | 8125.44 | 0 | 0
4.3 | Superestrutura / Superstructure | 0
4.3.1 | Fornecimento e colocação de betão armado C30/37 XC1 Cl 0,20 Dmáx 20 S3 , em Muros, pilares, paredes, vigas e lajes, incluindo o fornecimento, aplicação e desmontagem de cofragem e o fornecimento, moldagem e aplicação de aço A500NR com a referida taxa de armaduras. Todos os trabalhos deverão ser executados de acordo com as peças desenhadas: | 0
4.3.1.1 | Muros Enterrados / Buried Walls (115 kg/m3) | 0
0 | Betão - Aplicação e Vibração | m3 | 357.21 | 0 | 0 | 0 | 0% | 357.21 | 0 | 0
0 | Cofragem - Fornecimento e aplicação | m2 | 3597.09 | 0 | 0 | 0 | 0% | 3597.09 | 0 | 0
0 | Aço - Moldagem, Corte e Aplicação | kg | 53583.49 | 0 | 0 | 0 | 0% | 53583.49 | 0 | 0
4.3.1.2 | Pilares / Columns (290 kg/m3) | 0
0 | Betão - Aplicação e Vibração | m3 | 175.75 | 0 | 0 | 0 | 0% | 175.75 | 0 | 0
0 | Cofragem - Fornecimento e aplicação | m2 | 1933.25 | 0 | 0 | 0 | 0% | 1933.25 | 0 | 0
0 | Aço - Moldagem, Corte e Aplicação | kg | 58612.63 | 0 | 0 | 0 | 0% | 58612.63 | 0 | 0
4.3.1.3 | Paredes / Walls (200 kg/m3) | 0
0 | Betão - Aplicação e Vibração | m3 | 55.41 | 0 | 0 | 0 | 0% | 55.41 | 0 | 0
0 | Cofragem - Fornecimento e aplicação | m2 | 554.1 | 0 | 0 | 0 | 0% | 554.1 | 0 | 0
0 | Aço - Moldagem, Corte e Aplicação | kg | 12744.3 | 0 | 0 | 0 | 0% | 12744.3 | 0 | 0
4.3.1.3 A | Núcleos do Elevador / Elevator Shaft (200 kg/m3) | 0
0 | Betão - Aplicação e Vibração | m3 | 168.52 | 0 | 0 | 0 | 0% | 168.52 | 0 | 0
0 | Cofragem - Fornecimento e aplicação | m2 | 1862.19 | 0 | 0 | 0 | 0% | 1862.19 | 0 | 0
0 | Aço - Moldagem, Corte e Aplicação | kg | 38760.52 | 0 | 0 | 0 | 0% | 38760.52 | 0 | 0
4.3.1.4 | Vigas / Beams (150 kg/m3) | 0
0 | Betão - Aplicação e Vibração | m3 | 384.7 | 0 | 0 | 0 | 0% | 384.7 | 0 | 0
0 | Cofragem - Fornecimento e aplicação | m2 | 3847 | 0 | 0 | 0 | 0% | 3847 | 0 | 0
0 | Aço - Moldagem, Corte e Aplicação | kg | 66360.75 | 0 | 0 | 0 | 0% | 66360.75 | 0 | 0
4.3.1.5 | Lajes Maciças / Massive Slabs (120 kg/m3) | 0
0 | Betão - Aplicação e Vibração | m3 | 145.35 | 0 | 0 | 0 | 0% | 145.35 | 0 | 0
0 | Cofragem - Fornecimento e aplicação | m2 | 726.75 | 0 | 0 | 0 | 0% | 726.75 | 0 | 0
0 | Aço - Moldagem, Corte e Aplicação | kg | 20058.3 | 0 | 0 | 0 | 0% | 20058.3 | 0 | 0
4.3.1.6 | Escadas / Stairs (80 kg/m3) | 0
0 | Betão - Aplicação e Vibração | m3 | 60 | 0 | 0 | 0 | 0% | 60 | 0 | 0
0 | Cofragem - Fornecimento e aplicação | m2 | 600 | 0 | 0 | 0 | 0% | 600 | 0 | 0
0 | Aço - Moldagem, Corte e Aplicação | kg | 5520 | 0 | 0 | 0 | 0% | 5520 | 0 | 0
4.3.1.7 | Fornecimento e aplicação de lajes aligeiradas fabricadas com sistema Cobiax CBX S-120 da Ferca ou similar, composto por material reciclado tipo Cobiax Slim-Line módulos de iluminação em polipropileno com altura de 0,23m, preenchido com betão classe C30/37, fôrma , reforço de haste de aço A500NR (125 kg/m3) | 0
0 | Betão - Aplicação e Vibração | m3 | 685.93 | 0 | 0 | 0 | 0% | 685.93 | 0 | 0
0 | Cofragem - Fornecimento e aplicação | m2 | 5900.33 | 0 | 0 | 0 | 0% | 5900.33 | 0 | 0
0 | Aço - Moldagem, Corte e Aplicação | kg | 162796.88 | 0 | 0 | 0 | 0% | 162796.88 | 0 | 0
0 | Aplicação Moldes CBX | m2 | 2723.06 | 0 | 0 | 0 | 0% | 2723.06 | 0 | 0
4.3.2 | Fornecimento e colocação de betão armado C30/37 XD2 Cl 0,20 Dmáx 20 S3 , em lajes e paredes da piscina, incluindo o fornecimento, aplicação e desmontagem de cofragem e o fornecimento, moldagem e aplicação de aço A500NR. Todos os trabalhos deverão ser executados de acordo com as peças desenhadas: | 0
4.3.1 | Laje de Fundo de Piscina do Piso 0 / Pool Bottom Slab of Leve 0 | 0
0 | Betão - Aplicação e Vibração | m3 | 187.85 | 0 | 0 | 0 | 0% | 187.85 | 0 | 0
0 | Cofragem - Fornecimento e aplicação | m2 | 469.62 | 0 | 0 | 0 | 0% | 469.62 | 0 | 0
0 | Aço - Moldagem, Corte e Aplicação | kg | 23762.77 | 0 | 0 | 0 | 0% | 23762.77 | 0 | 0
4.3.2 | Parede de Piscina do Piso 0 / Pool Walls at Level 0 | 0
0 | Betão - Aplicação e Vibração | m3 | 215.23 | 0 | 0 | 0 | 0% | 215.23 | 0 | 0
0 | Cofragem - Fornecimento e aplicação | m2 | 2152.3 | 0 | 0 | 0 | 0% | 2152.3 | 0 | 0
0 | Aço - Moldagem, Corte e Aplicação | kg | 35956.43 | 0 | 0 | 0 | 0% | 35956.43 | 0 | 0
4.3.3 | Paredes da Piscina da Cobertura | 0
0 | Betão - Aplicação e Vibração | m3 | 29.76 | 0 | 0 | 0 | 0% | 29.76 | 0 | 0
0 | Cofragem - Fornecimento e aplicação | m2 | 267.84 | 0 | 0 | 0 | 0% | 267.84 | 0 | 0
0 | Aço - Moldagem, Corte e Aplicação | kg | 4791.36 | 0 | 0 | 0 | 0% | 4791.36 | 0 | 0
4.4 | Pavimento Térreos / Ground Floors | 0
4.4.1 | Piso da Cave / Basement Level | 0
4.4.1.1 | Execução de piso térreo interior, composto por elementos em polipropileno tipo 'Ferca Cupolex ref. H20' ou equivalente, com dimensão de 580x580x200, com 0,05cm de lâmina de compressão em concreto classe C20/25, armado com A500 aço NR, incluindo acabamento jateado com o incorporação de um endurecedor de superfície de cor natural no betão | 0
4.1.1.1 | Betão de Limpeza / Cleaning concrete | m3 | 108.75 | 0 | 0 | 0 | 0% | 108.75 | 0 | 0
4.1.1.2 | Cupolex 20 | m2 | 2175 | 0 | 0 | 0 | 0% | 2175 | 0 | 0
4.1.1.3 | Lâmina de compressão em betão C20/25 XC2 C0,40 D22 S3 | m3 | 108.75 | 0 | 0 | 0 | 0% | 108.75 | 0 | 0
4.1.1.4 | Malhasol A500 AQ50 | m2 | 2175 | 0 | 0 | 0 | 0% | 2175 | 0 | 0
TOTAL GERAL A FATURAR: | [9 empty] | 0

## AUTO_SECULUM_IMPERDIVEL
AUTO DE MEDIÇÃO MENSAL — SECULUM IMPERDIVEL — 707_VILA_MODERNA
OBRA: | 707_Vila_Moderna |  | SUBEMPREITEIRO: | Seculum Imperdivel |  |  | AUTO N.º: | 01
DONO DE OBRA: | NORASIL S.A. |  | PERÍODO / MÊS: | Setembro / 2026 |  |  | DATA: | 30/09/2026
Artº | Designação de Trabalhos | Un. | Quant. Contrato | Qtd. Anterior | Qtd. no Mês | Qtd. Acumulada | % Execução | Saldo a Executar | P.U. (€) | Valor no Mês (€)
4.1 | Betão de Limpeza / Cleaning concrete | 0
4.1.1 | Fornecimento e aplicação de betão de limpeza do tipo C16/20 X0 numa espessura de 0,10 m. | m3 | 172.56 | 0 | 0 | 0 | 0% | 172.56 | 0 | 0
4.2 | Fundações / Foundations | 0
4.2.1 | Fornecimento e colocação de betão armado C30/37 XC2 0,40 Dmáx 22 S3 , em sapatas de muros e paredes, incluindo o fornecimento, aplicação e desmontagem de cofragem e o fornecimento, moldagem e aplicação de aço A500NR. Todos os trabalhos deverão ser executados de acordo com as peças desenhadas: | 0
4.2.1.1 | Sapatas Isoladas / Isolated Foundations (90 kg/m3) | 0
0 | Betão - Aplicação e Vibração | m3 | 163.87 | 0 | 0 | 0 | 0% | 163.87 | 0 | 0
0 | Cofragem - Fornecimento e aplicação | m2 | 409.68 | 0 | 0 | 0 | 0% | 409.68 | 0 | 0
0 | Aço - Moldagem, Corte e Aplicação | kg | 16960.55 | 0 | 0 | 0 | 0% | 16960.55 | 0 | 0
4.2.1.2 | Sapatas Contínuas / Continuous Foundations (110 kg/m3) | 0
0 | Betão - Aplicação e Vibração | m3 | 155.53 | 0 | 0 | 0 | 0% | 155.53 | 0 | 0
0 | Cofragem - Fornecimento e aplicação | m2 | 388.83 | 0 | 0 | 0 | 0% | 388.83 | 0 | 0
0 | Aço - Moldagem, Corte e Aplicação | kg | 19674.67 | 0 | 0 | 0 | 0% | 19674.67 | 0 | 0
4.2.1.3 | Vigas de Fundação / Beams of Foundations (115 kg/m3) | 0
0 | Betão - Aplicação e Vibração | m3 | 61.44 | 0 | 0 | 0 | 0% | 61.44 | 0 | 0
0 | Cofragem - Fornecimento e aplicação | m2 | 688.74 | 0 | 0 | 0 | 0% | 688.74 | 0 | 0
0 | Aço - Moldagem, Corte e Aplicação | kg | 8125.44 | 0 | 0 | 0 | 0% | 8125.44 | 0 | 0
4.3 | Superestrutura / Superstructure | 0
4.3.1 | Fornecimento e colocação de betão armado C30/37 XC1 Cl 0,20 Dmáx 20 S3 , em Muros, pilares, paredes, vigas e lajes, incluindo o fornecimento, aplicação e desmontagem de cofragem e o fornecimento, moldagem e aplicação de aço A500NR com a referida taxa de armaduras. Todos os trabalhos deverão ser executados de acordo com as peças desenhadas: | 0
4.3.1.1 | Muros Enterrados / Buried Walls (115 kg/m3) | 0
0 | Betão - Aplicação e Vibração | m3 | 357.21 | 0 | 0 | 0 | 0% | 357.21 | 0 | 0
0 | Cofragem - Fornecimento e aplicação | m2 | 3597.09 | 0 | 0 | 0 | 0% | 3597.09 | 0 | 0
0 | Aço - Moldagem, Corte e Aplicação | kg | 53583.49 | 0 | 0 | 0 | 0% | 53583.49 | 0 | 0
4.3.1.2 | Pilares / Columns (290 kg/m3) | 0
0 | Betão - Aplicação e Vibração | m3 | 175.75 | 0 | 0 | 0 | 0% | 175.75 | 0 | 0
0 | Cofragem - Fornecimento e aplicação | m2 | 1933.25 | 0 | 0 | 0 | 0% | 1933.25 | 0 | 0
0 | Aço - Moldagem, Corte e Aplicação | kg | 58612.63 | 0 | 0 | 0 | 0% | 58612.63 | 0 | 0
4.3.1.3 | Paredes / Walls (200 kg/m3) | 0
0 | Betão - Aplicação e Vibração | m3 | 55.41 | 0 | 0 | 0 | 0% | 55.41 | 0 | 0
0 | Cofragem - Fornecimento e aplicação | m2 | 554.1 | 0 | 0 | 0 | 0% | 554.1 | 0 | 0
0 | Aço - Moldagem, Corte e Aplicação | kg | 12744.3 | 0 | 0 | 0 | 0% | 12744.3 | 0 | 0
4.3.1.3 A | Núcleos do Elevador / Elevator Shaft (200 kg/m3) | 0
0 | Betão - Aplicação e Vibração | m3 | 168.52 | 0 | 0 | 0 | 0% | 168.52 | 0 | 0
0 | Cofragem - Fornecimento e aplicação | m2 | 1862.19 | 0 | 0 | 0 | 0% | 1862.19 | 0 | 0
0 | Aço - Moldagem, Corte e Aplicação | kg | 38760.52 | 0 | 0 | 0 | 0% | 38760.52 | 0 | 0
4.3.1.4 | Vigas / Beams (150 kg/m3) | 0
0 | Betão - Aplicação e Vibração | m3 | 384.7 | 0 | 0 | 0 | 0% | 384.7 | 0 | 0
0 | Cofragem - Fornecimento e aplicação | m2 | 3847 | 0 | 0 | 0 | 0% | 3847 | 0 | 0
0 | Aço - Moldagem, Corte e Aplicação | kg | 66360.75 | 0 | 0 | 0 | 0% | 66360.75 | 0 | 0
4.3.1.5 | Lajes Maciças / Massive Slabs (120 kg/m3) | 0
0 | Betão - Aplicação e Vibração | m3 | 145.35 | 0 | 0 | 0 | 0% | 145.35 | 0 | 0
0 | Cofragem - Fornecimento e aplicação | m2 | 726.75 | 0 | 0 | 0 | 0% | 726.75 | 0 | 0
0 | Aço - Moldagem, Corte e Aplicação | kg | 20058.3 | 0 | 0 | 0 | 0% | 20058.3 | 0 | 0
4.3.1.6 | Escadas / Stairs (80 kg/m3) | 0
0 | Betão - Aplicação e Vibração | m3 | 60 | 0 | 0 | 0 | 0% | 60 | 0 | 0
0 | Cofragem - Fornecimento e aplicação | m2 | 600 | 0 | 0 | 0 | 0% | 600 | 0 | 0
0 | Aço - Moldagem, Corte e Aplicação | kg | 5520 | 0 | 0 | 0 | 0% | 5520 | 0 | 0
4.3.1.7 | Fornecimento e aplicação de lajes aligeiradas fabricadas com sistema Cobiax CBX S-120 da Ferca ou similar, composto por material reciclado tipo Cobiax Slim-Line módulos de iluminação em polipropileno com altura de 0,23m, preenchido com betão classe C30/37, fôrma , reforço de haste de aço A500NR (125 kg/m3) | 0
0 | Betão - Aplicação e Vibração | m3 | 685.93 | 0 | 0 | 0 | 0% | 685.93 | 0 | 0
0 | Cofragem - Fornecimento e aplicação | m2 | 5900.33 | 0 | 0 | 0 | 0% | 5900.33 | 0 | 0
0 | Aço - Moldagem, Corte e Aplicação | kg | 162796.88 | 0 | 0 | 0 | 0% | 162796.88 | 0 | 0
0 | Aplicação Moldes CBX | m2 | 2723.06 | 0 | 0 | 0 | 0% | 2723.06 | 0 | 0
4.3.2 | Fornecimento e colocação de betão armado C30/37 XD2 Cl 0,20 Dmáx 20 S3 , em lajes e paredes da piscina, incluindo o fornecimento, aplicação e desmontagem de cofragem e o fornecimento, moldagem e aplicação de aço A500NR. Todos os trabalhos deverão ser executados de acordo com as peças desenhadas: | 0
4.3.1 | Laje de Fundo de Piscina do Piso 0 / Pool Bottom Slab of Leve 0 | 0
0 | Betão - Aplicação e Vibração | m3 | 187.85 | 0 | 0 | 0 | 0% | 187.85 | 0 | 0
0 | Cofragem - Fornecimento e aplicação | m2 | 469.62 | 0 | 0 | 0 | 0% | 469.62 | 0 | 0
0 | Aço - Moldagem, Corte e Aplicação | kg | 23762.77 | 0 | 0 | 0 | 0% | 23762.77 | 0 | 0
4.3.2 | Parede de Piscina do Piso 0 / Pool Walls at Level 0 | 0
0 | Betão - Aplicação e Vibração | m3 | 215.23 | 0 | 0 | 0 | 0% | 215.23 | 0 | 0
0 | Cofragem - Fornecimento e aplicação | m2 | 2152.3 | 0 | 0 | 0 | 0% | 2152.3 | 0 | 0
0 | Aço - Moldagem, Corte e Aplicação | kg | 35956.43 | 0 | 0 | 0 | 0% | 35956.43 | 0 | 0
4.3.3 | Paredes da Piscina da Cobertura | 0
0 | Betão - Aplicação e Vibração | m3 | 29.76 | 0 | 0 | 0 | 0% | 29.76 | 0 | 0
0 | Cofragem - Fornecimento e aplicação | m2 | 267.84 | 0 | 0 | 0 | 0% | 267.84 | 0 | 0
0 | Aço - Moldagem, Corte e Aplicação | kg | 4791.36 | 0 | 0 | 0 | 0% | 4791.36 | 0 | 0
4.4 | Pavimento Térreos / Ground Floors | 0
4.4.1 | Piso da Cave / Basement Level | 0
4.4.1.1 | Execução de piso térreo interior, composto por elementos em polipropileno tipo 'Ferca Cupolex ref. H20' ou equivalente, com dimensão de 580x580x200, com 0,05cm de lâmina de compressão em concreto classe C20/25, armado com A500 aço NR, incluindo acabamento jateado com o incorporação de um endurecedor de superfície de cor natural no betão | 0
4.1.1.1 | Betão de Limpeza / Cleaning concrete | m3 | 108.75 | 0 | 0 | 0 | 0% | 108.75 | 0 | 0
4.1.1.2 | Cupolex 20 | m2 | 2175 | 0 | 0 | 0 | 0% | 2175 | 0 | 0
4.1.1.3 | Lâmina de compressão em betão C20/25 XC2 C0,40 D22 S3 | m3 | 108.75 | 0 | 0 | 0 | 0% | 108.75 | 0 | 0
4.1.1.4 | Malhasol A500 AQ50 | m2 | 2175 | 0 | 0 | 0 | 0% | 2175 | 0 | 0
TOTAL GERAL A FATURAR: | [9 empty] | 0