## Resumo
RESUMO DE QUANTITATIVOS
TOTAIS GERAIS
Volume total de betao (m3) |  | 0
Area total de cofragem (m2) |  | 0
Peso total de aco longitudinal (kg) |  | 235.9951
Peso total de aco em cintas (kg) |  | 0
Peso total de aco (kg) |  | 235.9951
Peso total de aco (toneladas) |  | 0.236
ACO POR DIAMETRO (para compra / cabimentacao)
Diametro (mm) | Peso longitudinal (kg) | Peso em cintas (kg) | Peso total (kg)
8 | 0 | 0 | 0
10 | 4.319 | 0 | 4.319
12 | 26.6544 | 0 | 26.6544
16 | 165.5337 | 0 | 165.5337
20 | 39.488 | 0 | 39.488
25 | 0 | 0 | 0
TOTAL | 235.9951 | 0 | 235.9951
QUANTITATIVO POR PILAR (soma dos trocos)
Pilar | Volume betao (m3) | Area cofragem (m2) | Peso aco (kg)
P1 | 0 | 0 | 12.9126
P2 | 0 | 0 | 35.3812
P3 | 0 | 0 | 10.7802
P4 | 0 | 0 | 10.7802
P5 | 0 | 0 | 10.7802
P6 | 0 | 0 | 49.5969
P7 | 0 | 0 | 21.4815
P8 | 0 | 0 | 12.9126
P9 | 0 | 0 | 24.5369
P10 | 0 | 0 | 30.3268
P11 | 0 | 0 | 16.506
TOTAL | 0 | 0 | 235.9951

## Mapa de Pilares
QUANTITATIVOS DE PILARES - ACO, BETAO E COFRAGEM
Obra: Edificio Multifamiliar PH, Garrao ¦ Desenho base: Mapa de Pilares, Ferca, Proc. L-337/21, Des. 05, Rev.- ¦ Fase: Execucao
IDENTIFICACAO |  | GEOMETRIA DA SECCAO |  |  | BETAO E COFRAGEM |  |  |  |  | ARMADURA LONGITUDINAL - GRUPO 1 | [6 empty] | ARMADURA LONGITUDINAL - GRUPO 2 | [6 empty] | CINTAS / ESTRIBOS |  |  |  |  | TOTAIS DO TROCO
Pilar | Troco (entre pisos) | Forma | B ou Ø (m) | H (m) | Area seccao (m2) | Perimetro (m) | Altura do troco (m) | Classe de betao | Volume de betao (m3) | Qtd varoes | Diam. (mm) | Transpasse unit. (m) | Comp. unit. c/ transp. (m) | Comp. total (m) | Peso linear (kg/m) | Peso Grupo 1 (kg) | Qtd varoes | Diam. (mm) | Transpasse unit. (m) | Comp. unit. c/ transp. (m) | Comp. total (m) | Peso linear (kg/m) | Peso Grupo 2 (kg) | Diam. cinta (mm) | Espacamento (m) | Nº de cintas | Comp. por cinta (m) | Peso cintas (kg) | Peso aco longitudinal (kg) | Peso aco total (kg) | Area cofragem (m2)
P1 | Piso 0 -> Piso 1 | Retangular | 0.3 | 0.6 | 0.18 | 1.8 | 0 | C30/37 XC1(P) | 0 | 6 | 16 | 0.8 | 0.8 | 4.8 | 1.5795 | 7.5817 | 10 | 12 | 0.6 | 0.6 | 6 | 0.88848 | 5.3309 | 8 | 0.2 | 0 | 1.72 | 0 | 12.9126 | 12.9126 | 0
P2 | Fundacao -> Piso 0 | Retangular | 0.4 | 0.7 | 0.28 | 2.2 | 0 | C30/37 XC2(P) | 0 | 28 | 16 | 0.8 | 0.8 | 22.4 | 1.5795 | 35.3812 | 0 | 0 | 0 | 0 | 0 | 0 | 0 | 8 | 0.2 | 0 | 2.12 | 0 | 35.3812 | 35.3812 | 0
P3 | Fundacao -> Piso 0 | Retangular | 0.4 | 0.2 | 0.08 | 1.2 | 0 | C30/37 XC2(P) | 0 | 6 | 16 | 0.8 | 0.8 | 4.8 | 1.5795 | 7.5817 | 6 | 12 | 0.6 | 0.6 | 3.6 | 0.88848 | 3.1985 | 8 | 0.2 | 0 | 1.12 | 0 | 10.7802 | 10.7802 | 0
P4 | Piso 0 -> Piso 1 | Retangular | 0.2 | 0.4 | 0.08 | 1.2 | 0 | C30/37 XC1(P) | 0 | 6 | 16 | 0.8 | 0.8 | 4.8 | 1.5795 | 7.5817 | 6 | 12 | 0.6 | 0.6 | 3.6 | 0.88848 | 3.1985 | 8 | 0.2 | 0 | 1.12 | 0 | 10.7802 | 10.7802 | 0
P5 | Piso 0 -> Piso 1 | Retangular | 0.2 | 0.4 | 0.08 | 1.2 | 0 | C30/37 XC1(P) | 0 | 6 | 16 | 0.8 | 0.8 | 4.8 | 1.5795 | 7.5817 | 6 | 12 | 0.6 | 0.6 | 3.6 | 0.88848 | 3.1985 | 8 | 0.2 | 0 | 1.12 | 0 | 10.7802 | 10.7802 | 0
P6 | Fundacao -> Piso 0 | Retangular | 0.3 | 0.3 | 0.09 | 1.2 | 0 | C30/37 XC2(P) | 0 | 8 | 20 | 1 | 1 | 8 | 2.468 | 19.744 | 4 | 16 | 0.8 | 0.8 | 3.2 | 1.5795 | 5.0545 | 8 | 0.2 | 0 | 1.12 | 0 | 24.7985 | 24.7985 | 0
P6 | Piso 0 -> Piso 1 | Retangular | 0.3 | 0.3 | 0.09 | 1.2 | 0 | C30/37 XC1(P) | 0 | 8 | 20 | 1 | 1 | 8 | 2.468 | 19.744 | 4 | 16 | 0.8 | 0.8 | 3.2 | 1.5795 | 5.0545 | 8 | 0.2 | 0 | 1.12 | 0 | 24.7985 | 24.7985 | 0
P7 | Fundacao -> Piso 0 | Retangular | 0.5 | 0.3 | 0.15 | 1.6 | 0 | C30/37 XC2(P) | 0 | 10 | 16 | 0.8 | 0.8 | 8 | 1.5795 | 12.6362 | 0 | 0 | 0 | 0 | 0 | 0 | 0 | 8 | 0.2 | 0 | 1.52 | 0 | 12.6362 | 12.6362 | 0
P7 | Piso 0 -> Piso 1 | Circular | 0.3 |  | 0.070686 | 0.94248 | 0 | C30/37 XC1(P) | 0 | 7 | 16 | 0.8 | 0.8 | 5.6 | 1.5795 | 8.8453 | 0 | 0 | 0 | 0 | 0 | 0 | 0 | 8 | 0.2 | 0 | 0.91398 | 0 | 8.8453 | 8.8453 | 0
P8 | Piso 0 -> Piso 1 | Retangular | 0.3 | 0.6 | 0.18 | 1.8 | 0 | C30/37 XC1(P) | 0 | 6 | 16 | 0.8 | 0.8 | 4.8 | 1.5795 | 7.5817 | 10 | 12 | 0.6 | 0.6 | 6 | 0.88848 | 5.3309 | 8 | 0.2 | 0 | 1.72 | 0 | 12.9126 | 12.9126 | 0
P9 | Fundacao -> Piso 0 | Retangular | 1.3 | 0.2 | 0.26 | 3 | 0 | C30/37 XC2(P) | 0 | 16 | 16 | 0.8 | 0.8 | 12.8 | 1.5795 | 20.2179 | 14 | 10 | 0.5 | 0.5 | 7 | 0.617 | 4.319 | 8 | 0.2 | 0 | 2.92 | 0 | 24.5369 | 24.5369 | 0
P10 | Fundacao -> Piso 0 | Retangular | 1 | 0.2 | 0.2 | 2.4 | 0 | C30/37 XC2(P) | 0 | 24 | 16 | 0.8 | 0.8 | 19.2 | 1.5795 | 30.3268 | 0 | 0 | 0 | 0 | 0 | 0 | 0 | 8 | 0.2 | 0 | 2.32 | 0 | 30.3268 | 30.3268 | 0
P11 | Fundacao -> Piso 0 | Retangular | 0.8 | 0.2 | 0.16 | 2 | 0 | C30/37 XC2(P) | 0 | 8 | 16 | 0.8 | 0.8 | 6.4 | 1.5795 | 10.1089 | 12 | 12 | 0.6 | 0.6 | 7.2 | 0.88848 | 6.3971 | 8 | 0.2 | 0 | 1.92 | 0 | 16.506 | 16.506 | 0
| TOTAL GERAL | [7 empty] | 0 | [6 empty] | 194.9128 | [6 empty] | 41.0823 |  |  |  |  | 0 | 235.9951 | 235.9951 | 0
Notas: (1) Alturas dos trocos (coluna H, fundo amarelo) nao constam no desenho fonte - devem ser confirmadas no projeto de arquitetura/cortes e inseridas manualmente. (2) Comprimentos de varoes incluem transpasse de 50xØ (parametrizavel na folha 'Parametros'). (3) Cintas: comprimento = perimetro interior (desconta recobrimento de 3 cm) + 2 ganchos de 10xØ. (4) Cofragem considerada apenas nas faces laterais do pilar (perimetro x altura), sem topo/fundo. (5) Classe de betao conforme notas do desenho: elementos de fundacao C30/37 XC2(P); pilares em elevacao C30/37 XC1(P).

## Parametros
PARAMETROS DE CALCULO
Parametro | Valor | Observacao
Recobrimento vigas e pilares (m) | 0.03 | Fonte: notas do desenho L-337/21-05 (FERCA)
Recobrimento em faces em contacto com o solo (m) | 0.05 | Fonte: notas do desenho L-337/21-05 (FERCA)
Comprimento de amarracao / transpasse (x diametro) | 50 | Assuncao usual EC2 para armadura longitudinal comprimida/traccionada. Ajustar conforme calculo estrutural.
Comprimento de gancho de cinta (x diametro, por gancho) | 10 | Assuncao usual para ganchos a 135 graus.
Numero de ganchos por cinta | 2
Massa volumica do aco (kg/m3) | 7850 | Valor normativo
Formula peso linear do aco (kg/m) | 0.03 | Formula classica: (pi/4) x d^2 x 7850 kg/m3, com d em mm e resultado em kg/m
Perda / desperdicio de betao (%) | 0 | Ajustar conforme pratica de obra (tipicamente 2 a 5%)
Perda / desperdicio de aco (%) | 0 | Ajustar conforme pratica de obra (tipicamente 5 a 10%)
LEGENDA DE CORES (usada na folha 'Mapa de Pilares')
Celula de entrada (editar)
Armadura longitudinal - Grupo 1
Armadura longitudinal - Grupo 2
Cintas / estribos
Totais
IMPORTANTE
O desenho 'Mapa de Pilares' (Ferca, proc. L-337/21, des. 05) nao indica os pes-direitos / alturas de cada troco. As alturas devem ser confirmadas no projeto de arquitetura e nos cortes, e inseridas na coluna 'Altura do Troco' da folha 'Mapa de Pilares' (celulas amarelas). Enquanto nao forem preenchidas, os volumes e pesos aparecem a zero.